## Rekapitulácia stavby
2012 |  | Hárok obsahuje: |  |  |  |  | 1) Súhrnný list stavby |  |  |  | 2) Rekapitulácia objektov | [16 empty] | 2.0 |  |  |  |  | False | False
| optimalizované pre tlač zostáv vo formáte A4 - na výšku | [17 empty] | >> skryté stĺpce << | [12 empty] | 0,01 | 20
[32 empty] | 0,01 | 20
| SÚHRNNÝ LIST STAVBY | [18 empty] | v --- nižšie sa nachádzajú doplnkové a pomocné údaje k zostavám --- v | [11 empty] | 0,001
|  | Kód: |  |  |  |  | 06ix_Prasnik | [24 empty] | 0,01
|  | Stavba: |  |  |  |  | Obnova kultúrneho domu Prašník | [24 empty] | 0,01
|  | JKSO: | [13 empty] | KS: | [15 empty] | 0,01
|  | Miesto: |  |  |  |  | Obec Prašník | [8 empty] | Dátum: |  | 2015-08-12 | [13 empty] | 0,01
0,01
|  | Objednávateľ: | [13 empty] | IČO: | [15 empty] | 0,01
|  |  | Obec Prašník | [12 empty] | IČO DPH: | [15 empty] | 0,01
0,01
|  | Zhotoviteľ: | [13 empty] | IČO: | [15 empty] | 0,01
[16 empty] | IČO DPH: | [15 empty] | 0,01
False
|  | Projektant: | [13 empty] | IČO: | [15 empty] | False
|  |  | Ing. Michal Štoder | [12 empty] | IČO DPH: | [15 empty] | True
0,01
|  | Spracovateľ: | [13 empty] | IČO: | [15 empty] | 0,01
IČO DPH:
Poznámka:
|  | Náklady z rozpočtov | [13 empty] | 0
|  | Ostatné náklady zo súhrnného listu | [13 empty] | 0
|  | Cena bez DPH | [13 empty] | 0
|  | DPH |  | základná |  |  |  | 20% |  | z | 0 |  |  |  |  | 0
|  |  |  | znížená |  |  |  | 20% |  | z | 0 |  |  |  |  | 0
|  |  |  | zákl. prenesená |  |  |  | 20% |  | z | 0 |  |  |  |  | 0
|  |  |  | zníž. prenesená |  |  |  | 20% |  | z | 0 |  |  |  |  | 0
|  |  |  | nulová |  |  |  | 0% |  | z | 0 |  |  |  |  | 0
|  | Cena s DPH | [7 empty] | v |  | EUR |  |  |  | 0
|  | Projektant | [10 empty] | Spracovateľ
|  | Dátum a podpis: | [6 empty] | Pečiatka |  |  |  | Dátum a podpis: |  |  |  | Pečiatka
|  | Objednávateľ | [10 empty] | Zhotoviteľ
|  | Dátum a podpis: | [6 empty] | Pečiatka |  |  |  | Dátum a podpis: |  |  |  | Pečiatka
REKAPITULÁCIA OBJEKTOV STAVBY
| Kód: | [6 empty] | 06ix_Prasnik
| Stavba: | [6 empty] | Obnova kultúrneho domu Prašník
| Miesto: | [6 empty] | Obec Prašník | [6 empty] | Dátum: |  | 2015-08-12
| Objednávateľ: | [6 empty] | Obec Prašník | [6 empty] | Projektant: |  | Ing. Michal Štoder |  |  | Informatívne údaje z listov zákaziek
| Zhotoviteľ: | [13 empty] | Spracovateľ:
| Kód |  |  |  | Objekt | [8 empty] | Cena bez DPH [EUR] |  |  |  | Cena s DPH [EUR] |  | z toho Ostat. náklady [EUR] | DPH [EUR] | Normohodiny [h] | DPH základná [EUR] | DPH znížená [EUR] | DPH základná prenesená [EUR] | DPH znížená prenesená [EUR] | Základňa DPH základná | Základňa DPH znížená | Základňa DPH zákl. prenesená | Základňa DPH zníž. prenesená | Základňa DPH nulová
| 1) Náklady z rozpočtov | [12 empty] | 0 |  |  |  | 0 |  | 0 | 0 | 1070.296 | 0 | 0 | 0 | 0 | 0 | 0 | 0 | 0 | 0 | D | 0 |  | IMPORT | {FE516CCA-D8D0-4150-9868-6F9CE68F37F1} | {00000000-0000-0000-0000-000000000000}
/ |  | 1 |  |  |  | Výmena okien a dverí | [7 empty] | 0 |  |  |  | 0 |  | 0 | 0 | 156.9885 | 0 | 0 | 0 | 0 | 0 | 0 | 0 | 0 | 0 |  | 1 |  | IMPORT | {8CEE6E36-9EFA-47B5-8D0E-719D77243A3E} | {FE516CCA-D8D0-4150-9868-6F9CE68F37F1}
/ |  | 3_1 |  |  |  | Oprava a zateplenie strešného plášťa - oprávnený výdavok | [7 empty] | 0 |  |  |  | 0 |  | 0 | 0 | 0 | 0 | 0 | 0 | 0 | 0 | 0 | 0 | 0 | 0 |  | 1 |  | IMPORT | {6CBEAC31-4AC3-4837-AADA-BE518BEAEC10} | {FE516CCA-D8D0-4150-9868-6F9CE68F37F1}
/ |  | 3_2 |  |  |  | Oprava a zateplenie strešného plášťa - neoprávnený výdavok | [7 empty] | 0 |  |  |  | 0 |  | 0 | 0 | 313.4334 | 0 | 0 | 0 | 0 | 0 | 0 | 0 | 0 | 0 |  | 1 |  | IMPORT | {74079E4F-980D-47FC-B411-70D26F3946EC} | {FE516CCA-D8D0-4150-9868-6F9CE68F37F1}
/ |  | 4_1 |  |  |  | Elektroinštalácia - oprávnený výdavok | [7 empty] | 0 |  |  |  | 0 |  | 0 | 0 | 0 | 0 | 0 | 0 | 0 | 0 | 0 | 0 | 0 | 0 |  | 1 |  | IMPORT | {D50E6F3E-9688-4E91-ADD7-B0AE08E8650D} | {FE516CCA-D8D0-4150-9868-6F9CE68F37F1}
/ |  | 4_2 |  |  |  | Elektroinštalácia - neoprávnený výdavok | [7 empty] | 0 |  |  |  | 0 |  | 0 | 0 | 0 | 0 | 0 | 0 | 0 | 0 | 0 | 0 | 0 | 0 |  | 1 |  | IMPORT | {D286826F-630D-43D6-9258-E6C0ECEA061E} | {FE516CCA-D8D0-4150-9868-6F9CE68F37F1}
/ |  | 5_1 |  |  |  | Solárny systém - oprávnený výdavok | [7 empty] | 0 |  |  |  | 0 |  | 0 | 0 | 0 | 0 | 0 | 0 | 0 | 0 | 0 | 0 | 0 | 0 |  | 1 |  | IMPORT | {5BF0F880-0E25-4CF9-A152-008CD5D66FAA} | {FE516CCA-D8D0-4150-9868-6F9CE68F37F1}
/ |  | 5_2 |  |  |  | Solárny systém - neoprávnený výdavok | [7 empty] | 0 |  |  |  | 0 |  | 0 | 0 | 0 | 0 | 0 | 0 | 0 | 0 | 0 | 0 | 0 | 0 |  | 1 |  | IMPORT | {0147EF5C-7F4C-4111-B771-30D3E2FBE483} | {FE516CCA-D8D0-4150-9868-6F9CE68F37F1}
/ |  | 6 |  |  |  | Sadové úpravy, spevnené plochy a drobná architektúra | [7 empty] | 0 |  |  |  | 0 |  | 0 | 0 | 599.8741 | 0 | 0 | 0 | 0 | 0 | 0 | 0 | 0 | 0 |  | 1 |  | IMPORT | {3EC878F0-AFCE-440F-A98C-C0059E4FF0A9} | {FE516CCA-D8D0-4150-9868-6F9CE68F37F1}
| 2) Ostatné náklady zo súhrnného listu | [12 empty] | 0 |  |  |  | 0 |  | Percent. zadanie [% nákladov rozpočtu] | Zaradenie nákladov | DPH | DPH [EUR]
| Celkové náklady za stavbu 1) + 2) | [12 empty] | 0 |  |  |  | 0

## 1 - Výmena okien a dverí
| Hárok obsahuje: |  | 1) Krycí list rozpočtu |  | 2) Rekapitulácia rozpočtu |  |  | 3) Rozpočet |  |  | Späť na hárok: | Rekapitulácia stavby
optimalizované pre tlač zostáv vo formáte A4 - na výšku | [11 empty] | >> skryté stĺpce << | [9 empty] | {8CEE6E36-9EFA-47B5-8D0E-719D77243A3E}
0
KRYCÍ LIST VÝKAZ VÝMER | [12 empty] | v --- nižšie sa nachádzajú doplnkové a pomocné údaje k zostavám --- v | [8 empty] | False
| Stavba: |  | Obnova kultúrneho domu Prašník
| Objekt: |  | 1 - Výmena okien a dverí
| JKSO: | [7 empty] | KS:
| Miesto: |  | Obec Prašník | [5 empty] | Dátum: |  | 2015-08-12
| Objednávateľ: | [7 empty] | IČO:
|  | Obec Prašník | [6 empty] | IČO DPH:
| Zhotoviteľ: | [7 empty] | IČO:
IČO DPH:
| Projektant: | [7 empty] | IČO:
|  | Ing. Michal Štoder | [6 empty] | IČO DPH:
| Spracovateľ: | [7 empty] | IČO:
IČO DPH:
Poznámka:
| Náklady z rozpočtu | [7 empty] | 0
| Ostatné náklady | [7 empty] | 0
| Cena bez DPH | [7 empty] | 0
| DPH | základná | 20% | z | 0 |  |  |  | 0
|  | znížená | 20% | z | 0 |  |  |  | 0
|  | zákl. prenesená | 20% | z | 0 |  |  |  | 0
|  | zníž. prenesená | 20% | z | 0 |  |  |  | 0
|  | nulová | 0% | z | 0 |  |  |  | 0
| Cena s DPH |  |  | v | EUR |  |  | 0
| Projektant |  |  |  |  | Spracovateľ
| Dátum a podpis: |  |  | Pečiatka |  | Dátum a podpis: |  |  |  | Pečiatka
| Objednávateľ |  |  |  |  | Zhotoviteľ
| Dátum a podpis: |  |  | Pečiatka |  | Dátum a podpis: |  |  |  | Pečiatka
REKAPITULÁCIA VÝKAZ VÝMER
Stavba: |  |  | Obnova kultúrneho domu Prašník
Objekt: |  |  | 1 - Výmena okien a dverí
Miesto: |  |  | Obec Prašník |  |  |  | Dátum: |  | 2015-08-12
Objednávateľ: |  |  | Obec Prašník |  |  |  | Projektant: |  | Ing. Michal Štoder
Zhotoviteľ: | [6 empty] | Spracovateľ:
Kód - Popis | [9 empty] | Cena celkom [EUR]
1) Náklady z rozpočtu | [9 empty] | 0 | [12 empty] | -1
| HSV - Práce a dodávky HSV | [8 empty] | 0
| 6 - Úpravy povrchov, podlahy, osadzovanie | [8 empty] | 0
| 9 - Ostatné konštrukcie a práce, búranie | [8 empty] | 0
| 99 - Presun hmôt HSV | [8 empty] | 0
| PSV - Práce a dodávky PSV | [8 empty] | 0
| 764 - Konštrukcie klampiarske | [8 empty] | 0
| 766 - Konštrukcie stolárske | [8 empty] | 0
| 767 - Konštrukcie doplnkové kovové | [8 empty] | 0
| 784 - Maľby | [8 empty] | 0
2) Ostatné náklady | [9 empty] | 0 |  |  |  | DPH
| GZS | [8 empty] | 0 |  |  |  | znížená | [9 empty] | VRN | 0 | 0 | 0 | 0 | 0 | 2
| Sťažené podmienky | [8 empty] | 0 |  |  |  | znížená | [9 empty] | VRN | 0 | 0 | 0 | 0 | 0 | 2
| Kompletačná činnosť | [8 empty] | 0 |  |  |  | znížená | [9 empty] | KOMPLETACNA | 0 | 0 | 0 | 0 | 0 | 2
Celkové náklady za stavbu 1) + 2) | [7 empty] | 0
VÝKAZ VÝMER
Stavba: |  |  | Obnova kultúrneho domu Prašník
Objekt: |  |  | 1 - Výmena okien a dverí
Miesto: |  |  | Obec Prašník |  |  |  | Dátum: |  | 2015-08-12
Objednávateľ: |  |  | Obec Prašník |  |  |  | Projektant: |  | Ing. Michal Štoder
Zhotoviteľ: | [6 empty] | Spracovateľ:
PČ | Typ | Kód | Popis |  |  | MJ | Množstvo | J.cena [EUR] |  | Cena celkom [EUR] |  |  | Poznámka | DPH | J. Nh [h] | Nh celkom [h] | J. hmotnosť [t] | Hmotnosť celkom [t] | J. suť [t] | Suť Celkom [t]
Náklady z rozpočtu | [9 empty] | 0 | [5 empty] | 156.9885 |  | 7.7288 |  | 2.7927 |  | D | -1 | [7 empty] | 0
| HSV - Práce a dodávky HSV | [8 empty] | 0 | [5 empty] | 86.4971 |  | 5.2724 |  | 0 | 1 | D | 0 | ROZPOCET | [6 empty] | 0
| 6 - Úpravy povrchov, podlahy, osadzovanie | [8 empty] | 0 | [5 empty] | 43.6855 |  | 2.0508 |  | 0 | 1 | D | 1 | ROZPOCET | [6 empty] | 0
1 | K | 612425931 | Omietka vápenná vnútorného ostenia okenného alebo dverného štuková |  |  | m2 | 54.6 |  |  | 0 |  |  |  | znížená | 0.8001 | 43.6855 | 0.03756 | 2.0508 | 0 | 0 | 4 | K | 2 | ROZPOCET | 0 | 0 | 0 | 0 | 0 | 2 | 0 | 4 | -1995636528
| 9 - Ostatné konštrukcie a práce, búranie | [8 empty] | 0 | [5 empty] | 41.0771 |  | 3.2216 |  | 0 | 1 | D | 1 | ROZPOCET | [6 empty] | 0
2 | K | 941941031 | Montáž lešenia ľahkého pracovného radového s podlahami šírky od 0,80 do 1,00 m, výšky do 10 m |  |  | m2 | 53.55 |  |  | 0 |  |  |  | znížená | 0.132 | 7.0686 | 0.02572 | 1.3773 | 0 | 0 | 4 | K | 2 | ROZPOCET | 0 | 0 | 0 | 0 | 0 | 2 | 0 | 4 | 1662222678
3 | K | 941941195 | Príplatok za prvý a každý ďalší týždeň použitia lešenia ľahkého pracovného radového s podlahami šírky od 0,80 do 1,00 m, výšky do 10 m |  |  | m2 | 53.55 |  |  | 0 |  |  |  | znížená | 0.006 | 0.3213 | 0 | 0 | 0 | 0 | 4 | K | 2 | ROZPOCET | 0 | 0 | 0 | 0 | 0 | 2 | 0 | 4 | -408841006
4 | K | 941941831 | Demontáž lešenia ľahkého pracovného radového s podlahami šírky nad 0,80 do 1,00 m, výšky do 10 m |  |  | m2 | 53.55 |  |  | 0 |  |  |  | znížená | 0.092 | 4.9266 | 0.02572 | 1.3773 | 0 | 0 | 4 | K | 2 | ROZPOCET | 0 | 0 | 0 | 0 | 0 | 2 | 0 | 4 | -1011233165
5 | K | 941955001 | Lešenie ľahké pracovné pomocné, s výškou lešeňovej podlahy do 1,20 m |  |  | m2 | 12.8 |  |  | 0 |  |  |  | znížená | 0.09921 | 1.2699 | 0.00153 | 0.019584 | 0 | 0 | 4 | K | 2 | ROZPOCET | 0 | 0 | 0 | 0 | 0 | 2 | 0 | 4 | -1041674947
6 | K | 941955003 | Lešenie ľahké pracovné pomocné s výškou lešeňovej podlahy nad 1,90 do 2,50 m |  |  | m2 | 72.4 |  |  | 0 |  |  |  | znížená | 0.252 | 18.2448 | 0.00618 | 0.44743 | 0 | 0 | 4 | K | 2 | ROZPOCET | 0 | 0 | 0 | 0 | 0 | 2 | 0 | 4 | -374377686
7 | K | 952902110 | Čistenie zametaním v miestnostiach, chodbách, na schodišti, na povalách a pod. |  |  | m2 | 191.4 |  |  | 0 |  |  |  | znížená | 0.014 | 2.6796 | 0 | 0 | 0 | 0 | 4 | K | 2 | ROZPOCET | 0 | 0 | 0 | 0 | 0 | 2 | 0 | 4 | -1096307823
8 | K | 979081111 | Odvoz sutiny a vybúraných hmôt na skládku do 1 km |  |  | t | 2.793 |  |  | 0 |  |  |  | znížená | 0.598 | 1.6702 | 0 | 0 | 0 | 0 | 4 | K | 2 | ROZPOCET | 0 | 0 | 0 | 0 | 0 | 2 | 0 | 4 | 710295895
9 | K | 979081121 | Odvoz sutiny a vybúraných hmôt na skládku za každý ďalší 1 km |  |  | t | 25.137 |  |  | 0 |  |  |  | znížená | 0.007 | 0.17596 | 0 | 0 | 0 | 0 | 4 | K | 2 | ROZPOCET | 0 | 0 | 0 | 0 | 0 | 2 | 0 | 4 | -1819656802
10 | K | 979082111 | Vnútrostavenisková doprava sutiny a vybúraných hmôt do 10 m |  |  | t | 2.793 |  |  | 0 |  |  |  | znížená | 0.89 | 2.4858 | 0 | 0 | 0 | 0 | 4 | K | 2 | ROZPOCET | 0 | 0 | 0 | 0 | 0 | 2 | 0 | 4 | -534652782
11 | K | 979082121 | Vnútrostavenisková doprava sutiny a vybúraných hmôt za každých ďalších 5 m |  |  | t | 22.344 |  |  | 0 |  |  |  | znížená | 0.1 | 2.2344 | 0 | 0 | 0 | 0 | 4 | K | 2 | ROZPOCET | 0 | 0 | 0 | 0 | 0 | 2 | 0 | 4 | 1511177066
12 | K | 979089612 | Poplatok za skladovanie - iné odpady zo stavieb a demolácií (17 09), ostatné |  |  | t | 2.793 |  |  | 0 |  |  |  | znížená | 0 | 0 | 0 | 0 | 0 | 0 | 4 | K | 2 | ROZPOCET | 0 | 0 | 0 | 0 | 0 | 2 | 0 | 4 | -694999047
| 99 - Presun hmôt HSV | [8 empty] | 0 | [5 empty] | 1.7345 |  | 0 |  | 0 | 1 | D | 1 | ROZPOCET | [6 empty] | 0
13 | K | 998011002 | Presun hmôt pre budovy JKSO 801, 803,812,zvislá konštr.z tehál,tvárnic,z kovu výšky do 12 m |  |  | t | 5.272 |  |  | 0 |  |  |  | znížená | 0.329 | 1.7345 | 0 | 0 | 0 | 0 | 4 | K | 2 | ROZPOCET | 0 | 0 | 0 | 0 | 0 | 2 | 0 | 4 | 1947128964
| PSV - Práce a dodávky PSV | [8 empty] | 0 | [5 empty] | 70.4914 |  | 2.4564 |  | 2.7927 | 2 | D | 0 | ROZPOCET | [6 empty] | 0
| 764 - Konštrukcie klampiarske | [8 empty] | 0 | [5 empty] | 26.0265 |  | 0.097637 |  | 0.080865 | 2 | D | 1 | ROZPOCET | [6 empty] | 0
14 | K | 764410850 | Demontáž oplechovania parapetov rš od 100 do 330 mm, -0,00135t |  |  | m | 59.9 |  |  | 0 |  |  |  | znížená | 0.075 | 4.4925 | 0 | 0 | 0.00135 | 0.080865 | 16 | K | 2 | ROZPOCET | 0 | 0 | 0 | 0 | 0 | 2 | 0 | 16 | -870604229
15 | K | 764712029 | Oplechovanie parapetov hliníkové lakované 1,0 mm, š. 330mm |  |  | m | 59.9 |  |  | 0 |  |  |  | znížená | 0.3595 | 21.534 | 0.00163 | 0.097637 | 0 | 0 | 16 | K | 2 | ROZPOCET | 0 | 0 | 0 | 0 | 0 | 2 | 0 | 16 | 1811806362
16 | K | 998764202 | Presun hmôt pre konštrukcie klampiarske v objektoch výšky nad 6 do 12 m |  |  | % | 9.285 |  |  | 0 |  |  |  | znížená | 0 | 0 | 0 | 0 | 0 | 0 | 16 | K | 2 | ROZPOCET | 0 | 0 | 0 | 0 | 0 | 2 | 0 | 16 | -1964417383
| 766 - Konštrukcie stolárske | [8 empty] | 0 | [5 empty] | 22.4437 |  | 2.2353 |  | 2.5396 | 2 | D | 1 | ROZPOCET | [6 empty] | 0
17 | K | 766629901 | Montáž okien kompletizovaných (v m dĺžky obvodu okna) |  |  | m | 149 |  |  | 0 |  |  |  | znížená | 0.05 | 7.45 | 0.001 | 0.149 | 0 | 0 | 16 | K | 2 | ROZPOCET | 0 | 0 | 0 | 0 | 0 | 2 | 0 | 16 | -1792268692
19 | M | 61144-o01 | Plastové okná štvorkrídlové O/OS4 150x500 cm |  |  | kus | 3 |  |  | 0 |  |  |  | znížená | 0 | 0 | 0.084 | 0.252 | 0 | 0 | 32 | M | 2 | ROZPOCET | 0 | 0 | 0 | 0 | 0 | 2 | 0 | 16 | -1278594546
20 | M | 61144-o02 | Plastové okná štvorkrídlové O/OS4 250x250 cm |  |  | kus | 5 |  |  | 0 |  |  |  | znížená | 0 | 0 | 0.11375 | 0.56875 | 0 | 0 | 32 | M | 2 | ROZPOCET | 0 | 0 | 0 | 0 | 0 | 2 | 0 | 16 | -242131404
21 | M | 61144-o03 | Plastové okná dvojkrídlové O/OS2 180x150 cm |  |  | kus | 2 |  |  | 0 |  |  |  | znížená | 0 | 0 | 0.0945 | 0.189 | 0 | 0 | 32 | M | 2 | ROZPOCET | 0 | 0 | 0 | 0 | 0 | 2 | 0 | 16 | 936552154
22 | M | 61144-o04 | Plastové okná jednokrídlové OS1 90x150 cm |  |  | kus | 1 |  |  | 0 |  |  |  | znížená | 0 | 0 | 0.04725 | 0.04725 | 0 | 0 | 32 | M | 2 | ROZPOCET | 0 | 0 | 0 | 0 | 0 | 2 | 0 | 16 | 2114155437
23 | M | 61144-o05 | Plastové okná jednokrídlové OS1 60x60 cm |  |  | kus | 2 |  |  | 0 |  |  |  | znížená | 0 | 0 | 0.0126 | 0.0252 | 0 | 0 | 32 | M | 2 | ROZPOCET | 0 | 0 | 0 | 0 | 0 | 2 | 0 | 16 | 62679377
24 | M | 61144-o06 | Plastové okná dvojkrídlové O/OS2 180x90 cm |  |  | kus | 2 |  |  | 0 |  |  |  | znížená | 0 | 0 | 0.0567 | 0.1134 | 0 | 0 | 32 | M | 2 | ROZPOCET | 0 | 0 | 0 | 0 | 0 | 2 | 0 | 16 | 882062339
25 | M | 61144-o07 | Plastové okná jednokrídlové OS1 90x90 cm |  |  | kus | 1 |  |  | 0 |  |  |  | znížená | 0 | 0 | 0.02835 | 0.02835 | 0 | 0 | 32 | M | 2 | ROZPOCET | 0 | 0 | 0 | 0 | 0 | 2 | 0 | 16 | 1778102210
26 | M | 61144-o08 | Plastové okná dvojkrídlové O/OS2 270x75 cm |  |  | kus | 1 |  |  | 0 |  |  |  | znížená | 0 | 0 | 0.08505 | 0.08505 | 0 | 0 | 32 | M | 2 | ROZPOCET | 0 | 0 | 0 | 0 | 0 | 2 | 0 | 16 | 1527828685
27 | M | 61144-o09 | Plastové okná dvojkrídlové O/OS2 270x135 cm |  |  | kus | 1 |  |  | 0 |  |  |  | znížená | 0 | 0 | 0.1323 | 0.1323 | 0 | 0 | 32 | M | 2 | ROZPOCET | 0 | 0 | 0 | 0 | 0 | 2 | 0 | 16 | 1834671189
28 | M | 61144-o10 | Plastové okná jednokrídlové OS1 135x60 cm |  |  | kus | 2 |  |  | 0 |  |  |  | znížená | 0 | 0 | 0.0294 | 0.0588 | 0 | 0 | 32 | M | 2 | ROZPOCET | 0 | 0 | 0 | 0 | 0 | 2 | 0 | 16 | 722263860
18 | K | 766629992 | Demontáž okien, zaskl. stien, alebo svetlíkov kompletizovaných s rámom do sutiny (v m2 plochy) |  |  | m2 | 72.56 |  |  | 0 |  |  |  | znížená | 0.01 | 0.7256 | 0.002 | 0.14512 | 0.03 | 2.1768 | 16 | K | 2 | ROZPOCET | 0 | 0 | 0 | 0 | 0 | 2 | 0 | 16 | 67221343
29 | K | 766629998 | Príplatok za demontáž doplnkových prvkov (parapetov, nadpraží, nosných a deliacich prvkov a.p.) |  |  | m2 | 72.56 |  |  | 0 |  |  |  | znížená | 0.01 | 0.7256 | 0.002 | 0.14512 | 0.005 | 0.3628 | 16 | K | 2 | ROZPOCET | 0 | 0 | 0 | 0 | 0 | 2 | 0 | 16 | 1518646902
30 | K | 766669901 | Montáž dverí kompletizovaných (v m dĺžky obvodu) |  |  | m | 41.4 |  |  | 0 |  |  |  | znížená | 0.05 | 2.07 | 0.001 | 0.0414 | 0 | 0 | 16 | K | 2 | ROZPOCET | 0 | 0 | 0 | 0 | 0 | 2 | 0 | 16 | 1307763686
31 | M | 61144-d01 | Plastové vstupné dvere dvojkrídlové O+O 135x205 cm |  |  | kus | 4 |  |  | 0 |  |  |  | znížená | 0 | 0 | 0.035 | 0.14 | 0 | 0 | 32 | M | 2 | ROZPOCET | 0 | 0 | 0 | 0 | 0 | 2 | 0 | 16 | -1807213264
32 | M | 61144-d02 | Plastové vstupné dvere dvojkrídlové O+O 150x205 cm |  |  | kus | 2 |  |  | 0 |  |  |  | znížená | 0 | 0 | 0.035 | 0.07 | 0 | 0 | 32 | M | 2 | ROZPOCET | 0 | 0 | 0 | 0 | 0 | 2 | 0 | 16 | 939410013
33 | K | 766694119 | Montáž parapetnej dosky šírky do 300 mm |  |  | m | 35.3 |  |  | 0 |  |  |  | znížená | 0.325 | 11.4725 | 2e-05 | 0.000706 | 0 | 0 | 16 | K | 2 | ROZPOCET | 0 | 0 | 0 | 0 | 0 | 2 | 0 | 16 | 1729933658
34 | M | 6119000980 | Vnútorné parapetné dosky plastové komôrkové, š.300mm biele |  |  | m | 36.712 |  |  | 0 |  |  |  | znížená | 0 | 0 | 0.00114 | 0.041852 | 0 | 0 | 128 | M | 2 | ROZPOCET | 0 | 0 | 0 | 0 | 0 | 2 | 0 | 128 | 18544558
35 | M | 6119001030 | Plastové krytky k vnútorným parapetom plastovým, pár vo farbe bielej |  |  | ks | 20 |  |  | 0 |  |  |  | znížená | 0 | 0 | 0.0001 | 0.002 | 0 | 0 | 128 | M | 2 | ROZPOCET | 0 | 0 | 0 | 0 | 0 | 2 | 0 | 128 | 909944367
36 | K | 998766202 | Presun hmot pre konštrukcie stolárske v objektoch výšky nad 6 do 12 m |  |  | % | 177.658 |  |  | 0 |  |  |  | znížená | 0 | 0 | 0 | 0 | 0 | 0 | 16 | K | 2 | ROZPOCET | 0 | 0 | 0 | 0 | 0 | 2 | 0 | 16 | -460768745
| 767 - Konštrukcie doplnkové kovové | [8 empty] | 0 | [5 empty] | 0.5166 |  | 0.06888 |  | 0.1722 | 2 | D | 1 | ROZPOCET | [6 empty] | 0
37 | K | 767669992 | Demontáž dverí kompletizovaných s rámom alebo zárubňou do sutiny (v m2 plochy dverí) |  |  | m2 | 17.22 |  |  | 0 |  |  |  | znížená | 0.02 | 0.3444 | 0.002 | 0.03444 | 0.005 | 0.0861 | 16 | K | 2 | ROZPOCET | 0 | 0 | 0 | 0 | 0 | 2 | 0 | 16 | -1153884587
38 | K | 767669998 | Príplatok za demontáž doplnkových prvkov (prahov, nosných prvkov a.p.) |  |  | m2 | 17.22 |  |  | 0 |  |  |  | znížená | 0.01 | 0.1722 | 0.002 | 0.03444 | 0.005 | 0.0861 | 16 | K | 2 | ROZPOCET | 0 | 0 | 0 | 0 | 0 | 2 | 0 | 16 | -501563989
39 | K | 998767202 | Presun hmôt pre kovové stavebné doplnkové konštrukcie v objektoch výšky nad 6 do 12 m |  |  | % | 4.717 |  |  | 0 |  |  |  | znížená | 0 | 0 | 0 | 0 | 0 | 0 | 16 | K | 2 | ROZPOCET | 0 | 0 | 0 | 0 | 0 | 2 | 0 | 16 | 1891102311
| 784 - Maľby | [8 empty] | 0 | [5 empty] | 21.5046 |  | 0.054612 |  | 0 | 2 | D | 1 | ROZPOCET | [6 empty] | 0
40 | K | 784410100 | Penetrovanie jednonásobné jemnozrnných podkladov výšky do 3, 80 m |  |  | m2 | 109.2 |  |  | 0 |  |  |  | znížená | 0.03 | 3.276 | 0.0001 | 0.01092 | 0 | 0 | 16 | K | 2 | ROZPOCET | 0 | 0 | 0 | 0 | 0 | 2 | 0 | 16 | 751811652
41 | K | 784418012 | Zakrývanie podláh a zariadení papierom v miestnostiach alebo na schodisku |  |  | m2 | 191.4 |  |  | 0 |  |  |  | znížená | 0.065 | 12.441 | 4e-05 | 0.007656 | 0 | 0 | 16 | K | 2 | ROZPOCET | 0 | 0 | 0 | 0 | 0 | 2 | 0 | 16 | -365873666
42 | K | 784452371 | Maľby z maliarskych zmesí tekutých, ručne nanášané tónované dvojnásobné na jemnozrnný podklad výšky do 3, 80 m |  |  | m2 | 109.2 |  |  | 0 |  |  |  | znížená | 0.053 | 5.7876 | 0.00033 | 0.036036 | 0 | 0 | 16 | K | 2 | ROZPOCET | 0 | 0 | 0 | 0 | 0 | 2 | 0 | 16 | -611581875

## 3_1 - Oprava a zateplenie...
| Hárok obsahuje: |  | 1) Krycí list rozpočtu |  | 2) Rekapitulácia rozpočtu |  |  | 3) Rozpočet |  |  | Späť na hárok: | Rekapitulácia stavby
optimalizované pre tlač zostáv vo formáte A4 - na výšku | [11 empty] | >> skryté stĺpce << | [9 empty] | {6CBEAC31-4AC3-4837-AADA-BE518BEAEC10}
0
KRYCÍ LIST VÝKAZ VÝMER | [12 empty] | v --- nižšie sa nachádzajú doplnkové a pomocné údaje k zostavám --- v | [8 empty] | False
| Stavba: |  | Obnova kultúrneho domu Prašník
| Objekt: |  | 3_1 - Oprava a zateplenie strešného plášťa - Kultúrny dom
| JKSO: | [7 empty] | KS:
| Miesto: |  | Obec Prašník | [5 empty] | Dátum: |  | 2015-08-12
| Objednávateľ: | [7 empty] | IČO:
|  | Obec Prašník | [6 empty] | IČO DPH:
| Zhotoviteľ: | [7 empty] | IČO:
IČO DPH:
| Projektant: | [7 empty] | IČO:
|  | Ing. Michal Štoder | [6 empty] | IČO DPH:
| Spracovateľ: | [7 empty] | IČO:
IČO DPH:
Poznámka:
| Náklady z rozpočtu | [7 empty] | 0
| Ostatné náklady | [7 empty] | 0
| Cena bez DPH | [7 empty] | 0
| DPH | základná | 20% | z | 0 |  |  |  | 0
|  | znížená | 20% | z | 0 |  |  |  | 0
|  | zákl. prenesená | 20% | z | 0 |  |  |  | 0
|  | zníž. prenesená | 20% | z | 0 |  |  |  | 0
|  | nulová | 0% | z | 0 |  |  |  | 0
| Cena s DPH |  |  | v | EUR |  |  | 0
| Projektant |  |  |  |  | Spracovateľ
| Dátum a podpis: |  |  | Pečiatka |  | Dátum a podpis: |  |  |  | Pečiatka
| Objednávateľ |  |  |  |  | Zhotoviteľ
| Dátum a podpis: |  |  | Pečiatka |  | Dátum a podpis: |  |  |  | Pečiatka
REKAPITULÁCIA VÝKAZ VÝMER
Stavba: |  |  | Obnova kultúrneho domu Prašník
Objekt: |  |  | 3_1 - Oprava a zateplenie strešného plášťa - Kultúrny dom
Miesto: |  |  | Obec Prašník |  |  |  | Dátum: |  | 2015-08-12
Objednávateľ: |  |  | Obec Prašník |  |  |  | Projektant: |  | Ing. Michal Štoder
Zhotoviteľ: | [6 empty] | Spracovateľ:
Kód - Popis | [9 empty] | Cena celkom [EUR]
1) Náklady z rozpočtu | [9 empty] | 0 | [12 empty] | -1
| HSV - Práce a dodávky HSV | [8 empty] | 0
| 6 - Úpravy povrchov, podlahy, osadenie | [8 empty] | 0
| 9 - Ostatné konštrukcie a práce-búranie | [8 empty] | 0
| 99 - Presun hmôt HSV | [8 empty] | 0
| PSV - Práce a dodávky PSV | [8 empty] | 0
| 712 - Izolácie striech | [8 empty] | 0
| 713 - Izolácie tepelné | [8 empty] | 0
| 762 - Konštrukcie tesárske | [8 empty] | 0
| 763 - Drevostavby, sádrokartóny | [8 empty] | 0
| 764 - Konštrukcie klampiarske | [8 empty] | 0
| 783 - Nátery | [8 empty] | 0
| M - Práce a dodávky M | [8 empty] | 0
| 21-M - Elektromontáže | [8 empty] | 0
| OST - Ostatné | [8 empty] | 0
| H - Hodinové zúčtovacie sadzby | [8 empty] | 0
2) Ostatné náklady | [9 empty] | 0 |  |  |  | DPH
| GZS | [8 empty] | 0 |  |  |  | znížená | [9 empty] | VRN | 0 | 0 | 0 | 0 | 0 | 2
| Sťažené podmienky | [8 empty] | 0 |  |  |  | znížená | [9 empty] | VRN | 0 | 0 | 0 | 0 | 0 | 2
| Kompletačná činnosť | [8 empty] | 0 |  |  |  | znížená | [9 empty] | KOMPLETACNA | 0 | 0 | 0 | 0 | 0 | 2
Celkové náklady za stavbu 1) + 2) | [7 empty] | 0
VÝKAZ VÝMER
Stavba: |  |  | Obnova kultúrneho domu Prašník
Objekt: |  |  | 3_1 - Oprava a zateplenie strešného plášťa - Kultúrny dom
Miesto: |  |  | Obec Prašník |  |  |  | Dátum: |  | 2015-08-12
Objednávateľ: |  |  | Obec Prašník |  |  |  | Projektant: |  | Ing. Michal Štoder
Zhotoviteľ: | [6 empty] | Spracovateľ:
PČ | Typ | Kód | Popis |  |  | MJ | Množstvo | J.cena [EUR] |  | Cena celkom [EUR] |  |  | Poznámka | DPH | J. Nh [h] | Nh celkom [h] | J. hmotnosť [t] | Hmotnosť celkom [t] | J. suť [t] | Suť Celkom [t]
Náklady z rozpočtu | [9 empty] | 0 | [5 empty] | 0 |  | 31.4608 |  | 4.2228 |  | D | -1 | [7 empty] | 0
| HSV - Práce a dodávky HSV | [8 empty] | 0 | [5 empty] | 0 |  | 22.6668 |  | 0 | 1 | D | 0 | ROZPOCET | [6 empty] | 0
| 6 - Úpravy povrchov, podlahy, osadenie | [8 empty] | 0 | [5 empty] | 0 |  | 22.6586 |  | 0 | 1 | D | 1 | ROZPOCET | [6 empty] | 0
5 | K | 625250231 | Kontaktný zatepľovací systém hr. 50 mm EPS, bez povrchovej tenkovrstvovej omietky |  |  | m2 | 93.3 |  |  | 0 |  |  |  | znížená | 0 | 0 | 0.01118 | 1.0431 | 0 | 0 | 4 | K | 2 | ROZPOCET | 0 | 0 | 0 | 0 | 0 | 2 | 0 | 4 | 5
6 | K | 631571008 | Násyp pod plávajúce alebo tepelne izolačné vrstvy hr. do 20 mm - podklad z piesku preosiateho |  |  | m2 | 561.65 |  |  | 0 |  |  |  | znížená | 0 | 0 | 0.03674 | 20.635 | 0 | 0 | 4 | K | 2 | ROZPOCET | 0 | 0 | 0 | 0 | 0 | 2 | 0 | 4 | 6
7 | K | 632200010 | Montáž dlažby 40x40 kladená na sucho na rektifikačné terče výšky do 25 mm na plochých strechách, ter |  |  | m2 | 54 |  |  | 0 |  |  |  | znížená | 0 | 0 | 0.00038 | 0.02052 | 0 | 0 | 4 | K | 2 | ROZPOCET | 0 | 0 | 0 | 0 | 0 | 2 | 0 | 4 | 7
8 | M | GH0GIONA | Platňa 40x40x5 prírodná bežová |  |  | m2 | 56.7 |  |  | 0 |  |  |  | znížená | 0 | 0 | 0.0168 | 0.95256 | 0 | 0 | 8 | M | 2 | ROZPOCET | 0 | 0 | 0 | 0 | 0 | 2 | 0 | 4 | 8
9 | K | 632200019 | Úprava okraja dlažby 40x40 kladenej na sucho na rektifikačné terče výšky do 25 mm na plochých strechách |  |  | m2 | 19.5 |  |  | 0 |  |  |  | znížená | 0 | 0 | 0.00038 | 0.00741 | 0 | 0 | 4 | K | 2 | ROZPOCET | 0 | 0 | 0 | 0 | 0 | 2 | 0 | 4 | 9
| 9 - Ostatné konštrukcie a práce-búranie | [8 empty] | 0 | [5 empty] | 0 |  | 0.0081975 |  | 0 | 1 | D | 1 | ROZPOCET | [6 empty] | 0
10 | K | 959941100 | Chemická kotva s kotevným svorníkom tesnená chemickou ampulkou do betónu, s vyvŕtaním otvoru |  |  | ks | 163.95 |  |  | 0 |  |  |  | znížená | 0 | 0 | 5e-05 | 0.0081975 | 0 | 0 | 4 | K | 2 | ROZPOCET | 0 | 0 | 0 | 0 | 0 | 2 | 0 | 4 | 10
12 | K | 979081111 | Odvoz sutiny a vybúraných hmôt na skládku do 1 km |  |  | t | 4.222 |  |  | 0 |  |  |  | znížená | 0 | 0 | 0 | 0 | 0 | 0 | 4 | K | 2 | ROZPOCET | 0 | 0 | 0 | 0 | 0 | 2 | 0 | 4 | 12
13 | K | 979081121 | Odvoz sutiny a vybúraných hmôt na skládku za každý ďalší 1 km |  |  | t | 33.776 |  |  | 0 |  |  |  | znížená | 0 | 0 | 0 | 0 | 0 | 0 | 4 | K | 2 | ROZPOCET | 0 | 0 | 0 | 0 | 0 | 2 | 0 | 4 | 13
14 | K | 979082111 | Vnútrostavenisková doprava sutiny a vybúraných hmôt do 10 m |  |  | t | 4.222 |  |  | 0 |  |  |  | znížená | 0 | 0 | 0 | 0 | 0 | 0 | 4 | K | 2 | ROZPOCET | 0 | 0 | 0 | 0 | 0 | 2 | 0 | 4 | 14
15 | K | 979082121 | Vnútrostavenisková doprava sutiny a vybúraných hmôt za každých ďalších 5 m |  |  | t | 33.776 |  |  | 0 |  |  |  | znížená | 0 | 0 | 0 | 0 | 0 | 0 | 4 | K | 2 | ROZPOCET | 0 | 0 | 0 | 0 | 0 | 2 | 0 | 4 | 15
16 | K | 979089612 | Poplatok za skladovanie - iné odpady zo stavieb a demolácií (17 09), ostatné |  |  | t | 4.222 |  |  | 0 |  |  |  | znížená | 0 | 0 | 0 | 0 | 0 | 0 | 4 | K | 2 | ROZPOCET | 0 | 0 | 0 | 0 | 0 | 2 | 0 | 4 | 16
17 | K | HZS900113 | Stavebno montážne práce náročné, odborné, remeselné (Tr 3) v rozsahu viac ako 8 hodín - ostatné práce na streche |  |  | hod | 16 |  |  | 0 |  |  |  | znížená | 0 | 0 | 0 | 0 | 0 | 0 | 4 | K | 2 | ROZPOCET | 0 | 0 | 0 | 0 | 0 | 2 | 0 | 4 | 17
| 99 - Presun hmôt HSV | [8 empty] | 0 | [5 empty] | 0 |  | 0 |  | 0 | 1 | D | 1 | ROZPOCET | [6 empty] | 0
18 | K | 999281111 | Presun hmôt pre opravy a údržbu objektov vrátane vonkajších plášťov výšky do 25 m |  |  | t | 22.667 |  |  | 0 |  |  |  | znížená | 0 | 0 | 0 | 0 | 0 | 0 | 4 | K | 2 | ROZPOCET | 0 | 0 | 0 | 0 | 0 | 2 | 0 | 4 | 18
| PSV - Práce a dodávky PSV | [8 empty] | 0 | [5 empty] | 0 |  | 8.794 |  | 4.2228 | 2 | D | 0 | ROZPOCET | [6 empty] | 0
| 712 - Izolácie striech | [8 empty] | 0 | [5 empty] | 0 |  | 3.559 |  | 1.1233 | 2 | D | 1 | ROZPOCET | [6 empty] | 0
19 | K | 712300891 | Očistenie, urovnanie a opravenie povlakovej krytiny na strechách plochých a šikmých do 30° 0,00200t |  |  | m2 | 561.65 |  |  | 0 |  |  |  | znížená | 0 | 0 | 0 | 0 | 0.002 | 1.1233 | 16 | K | 2 | ROZPOCET | 0 | 0 | 0 | 0 | 0 | 2 | 0 | 16 | 19
20 | K | 712370070 | Zhotovenie povlakovej krytiny striech plochých do 10° PVC-P fóliou upevnenou prikotvením so zvarením spoju |  |  | m2 | 561.65 |  |  | 0 |  |  |  | znížená | 0 | 0 | 0 | 0 | 0 | 0 | 16 | K | 2 | ROZPOCET | 0 | 0 | 0 | 0 | 0 | 2 | 0 | 16 | 20
21 | M | 2455162032 | PVC fólie Kotvený PVC systém pre ploché strechy |  |  | m2 | 634.665 |  |  | 0 |  |  |  | znížená | 0 | 0 | 0.0022 | 1.3963 | 0 | 0 | 32 | M | 2 | ROZPOCET | 0 | 0 | 0 | 0 | 0 | 2 | 0 | 16 | 21
22 | M | 2832990610 | Kotviaca technika - šrób do betónu |  |  | ks | 2246.6 |  |  | 0 |  |  |  | znížená | 0 | 0 | 0.0002 | 0.44932 | 0 | 0 | 32 | M | 2 | ROZPOCET | 0 | 0 | 0 | 0 | 0 | 2 | 0 | 16 | 22
23 | K | 712873240 | Zhotovenie povlakovej krytiny vytiahnutím izol. povlaku PVC-P na konštrukcie prevyšujúce úroveň strechy nad 50 cm prikotvením so zváraným spojom |  |  | m2 | 76.275 |  |  | 0 |  |  |  | znížená | 0 | 0 | 0 | 0 | 0 | 0 | 16 | K | 2 | ROZPOCET | 0 | 0 | 0 | 0 | 0 | 2 | 0 | 16 | 23
24 | M | 2455162032 | PVC fólie Kotvený PVC systém pre ploché strechy |  |  | m2 | 88.479 |  |  | 0 |  |  |  | znížená | 0 | 0 | 0.0022 | 0.19465 | 0 | 0 | 32 | M | 2 | ROZPOCET | 0 | 0 | 0 | 0 | 0 | 2 | 0 | 16 | 24
25 | M | 2832990650 | Kotviaca technika - vrut |  |  | ks | 305.1 |  |  | 0 |  |  |  | znížená | 0 | 0 | 0.00015 | 0.045765 | 0 | 0 | 32 | M | 2 | ROZPOCET | 0 | 0 | 0 | 0 | 0 | 2 | 0 | 16 | 25
26 | K | 712973410 | Detaily k termoplastom všeobecne, kútový uholník z hrubopoplastovaného plechu RŠ 80 mm, ohyb 90-135° |  |  | m | 129.85 |  |  | 0 |  |  |  | znížená | 0 | 0 | 3e-05 | 0.0038955 | 0 | 0 | 16 | K | 2 | ROZPOCET | 0 | 0 | 0 | 0 | 0 | 2 | 0 | 16 | 26
27 | M | 2832990680 | Kotviaca technika - šrób universal |  |  | ks | 1038.8 |  |  | 0 |  |  |  | znížená | 0 | 0 | 0.00015 | 0.15582 | 0 | 0 | 32 | M | 2 | ROZPOCET | 0 | 0 | 0 | 0 | 0 | 2 | 0 | 16 | 27
28 | K | 712973610 | Detaily k termoplastom všeobecne, nárožný uholník z hrubopoplast. plechu RŠ 80 mm, ohyb 90-135° |  |  | m | 93.3 |  |  | 0 |  |  |  | znížená | 0 | 0 | 3e-05 | 0.002799 | 0 | 0 | 16 | K | 2 | ROZPOCET | 0 | 0 | 0 | 0 | 0 | 2 | 0 | 16 | 28
29 | M | 2832990680 | Kotviaca technika - šrób universal |  |  | ks | 746.4 |  |  | 0 |  |  |  | znížená | 0 | 0 | 0.00015 | 0.11196 | 0 | 0 | 32 | M | 2 | ROZPOCET | 0 | 0 | 0 | 0 | 0 | 2 | 0 | 16 | 29
30 | K | 712973730 | Detaily k termoplastom všeobecne, ukončujúci profil na stene v tvare "C" pre zateplovanie z hrubopoplast. plechu RŠ 200 mm |  |  | m | 36.55 |  |  | 0 |  |  |  | znížená | 0 | 0 | 0.00017 | 0.0062135 | 0 | 0 | 16 | K | 2 | ROZPOCET | 0 | 0 | 0 | 0 | 0 | 2 | 0 | 16 | 30
31 | M | 2832990680 | Kotviaca technika - šrób universal |  |  | ks | 292.4 |  |  | 0 |  |  |  | znížená | 0 | 0 | 0.00015 | 0.04386 | 0 | 0 | 32 | M | 2 | ROZPOCET | 0 | 0 | 0 | 0 | 0 | 2 | 0 | 16 | 31
32 | K | 712973781 | Detaily k termoplastom všeobecne, stenový kotviaci pásik z hrubopoplast. plechu RŠ 70 mm |  |  | m | 36.55 |  |  | 0 |  |  |  | znížená | 0 | 0 | 5e-05 | 0.0018275 | 0 | 0 | 16 | K | 2 | ROZPOCET | 0 | 0 | 0 | 0 | 0 | 2 | 0 | 16 | 32
33 | M | 2832990680 | Kotviaca technika - šrób universal |  |  | ks | 292.4 |  |  | 0 |  |  |  | znížená | 0 | 0 | 0.00015 | 0.04386 | 0 | 0 | 32 | M | 2 | ROZPOCET | 0 | 0 | 0 | 0 | 0 | 2 | 0 | 16 | 33
34 | K | 712973895 | Detaily k termoplastom všeobecne, oplechovanie okraja odkvapovou lištou z hrubopolpast. plechu RŠ 330 mm |  |  | m | 54.65 |  |  | 0 |  |  |  | znížená | 0 | 0 | 0.00033 | 0.018034 | 0 | 0 | 16 | K | 2 | ROZPOCET | 0 | 0 | 0 | 0 | 0 | 2 | 0 | 16 | 34
35 | M | 2832990650 | Kotviaca technika - vrut |  |  | ks | 437.2 |  |  | 0 |  |  |  | znížená | 0 | 0 | 0.00015 | 0.06558 | 0 | 0 | 32 | M | 2 | ROZPOCET | 0 | 0 | 0 | 0 | 0 | 2 | 0 | 16 | 35
36 | K | 712990040 | Položenie geotextílie vodorovne alebo zvislo na strechy ploché do 10° |  |  | m2 | 637.925 |  |  | 0 |  |  |  | znížená | 0 | 0 | 0 | 0 | 0 | 0 | 16 | K | 2 | ROZPOCET | 0 | 0 | 0 | 0 | 0 | 2 | 0 | 16 | 36
37 | M | 6936654900 | Separačné, filtračné a spevňovacie geotextílie 300 g/m2 |  |  | m2 | 714.476 |  |  | 0 |  |  |  | znížená | 0 | 0 | 0.0003 | 0.21434 | 0 | 0 | 32 | M | 2 | ROZPOCET | 0 | 0 | 0 | 0 | 0 | 2 | 0 | 16 | 37
38 | K | 712991010 | Montáž podkladnej konštrukcie z OSB dosiek na odkvape šírky 200 - 250 mm pod klampiarske konštrukcie |  |  | m | 54.65 |  |  | 0 |  |  |  | znížená | 0 | 0 | 3e-05 | 0.0016395 | 0 | 0 | 16 | K | 2 | ROZPOCET | 0 | 0 | 0 | 0 | 0 | 2 | 0 | 16 | 38
39 | M | 6072624400 | Doska drevoštiepková OSB 3 SE 2500x1250x18 mm |  |  | m2 | 11.367 |  |  | 0 |  |  |  | znížená | 0 | 0 | 0.0104 | 0.11822 | 0 | 0 | 32 | M | 2 | ROZPOCET | 0 | 0 | 0 | 0 | 0 | 2 | 0 | 16 | 39
40 | M | 2832990680 | Kotviaca technika - šrób universal |  |  | ks | 437.2 |  |  | 0 |  |  |  | znížená | 0 | 0 | 0.00015 | 0.06558 | 0 | 0 | 32 | M | 2 | ROZPOCET | 0 | 0 | 0 | 0 | 0 | 2 | 0 | 16 | 40
41 | K | 712991040 | Montáž podkladnej konštrukcie z OSB dosiek atike šírky 411 - 620 mm pod klampiarske konštrukcie |  |  | m | 93.3 |  |  | 0 |  |  |  | znížená | 0 | 0 | 3e-05 | 0.002799 | 0 | 0 | 16 | K | 2 | ROZPOCET | 0 | 0 | 0 | 0 | 0 | 2 | 0 | 16 | 41
42 | M | 6072624400 | Doska drevoštiepková OSB 3 SE 2500x1250x18 mm |  |  | m2 | 48.516 |  |  | 0 |  |  |  | znížená | 0 | 0 | 0.0104 | 0.50457 | 0 | 0 | 32 | M | 2 | ROZPOCET | 0 | 0 | 0 | 0 | 0 | 2 | 0 | 16 | 42
43 | M | 2832990680 | Kotviaca technika - šrób universal |  |  | ks | 746.4 |  |  | 0 |  |  |  | znížená | 0 | 0 | 0.00015 | 0.11196 | 0 | 0 | 32 | M | 2 | ROZPOCET | 0 | 0 | 0 | 0 | 0 | 2 | 0 | 16 | 43
44 | K | 998712202 | Presun hmôt pre izoláciu povlakovej krytiny v objektoch výšky nad 6 do 12 m |  |  | % | 174.648 |  |  | 0 |  |  |  | znížená | 0 | 0 | 0 | 0 | 0 | 0 | 16 | K | 2 | ROZPOCET | 0 | 0 | 0 | 0 | 0 | 2 | 0 | 16 | 44
| 713 - Izolácie tepelné | [8 empty] | 0 | [5 empty] | 0 |  | 3.3923 |  | 0 | 2 | D | 1 | ROZPOCET | [6 empty] | 0
45 | K | 713111125 | Montáž tepelnej izolácie stropov rovných minerálnou vlnou, spodkom prilepením |  |  | m2 | 54 |  |  | 0 |  |  |  | znížená | 0 | 0 | 0.0006 | 0.0324 | 0 | 0 | 16 | K | 2 | ROZPOCET | 0 | 0 | 0 | 0 | 0 | 2 | 0 | 16 | 45
46 | M | 6314150930 | Tepelné izolácie kontaktné, čadičová minerálna izolácia - doska 160x600x1000 |  |  | m2 | 55.08 |  |  | 0 |  |  |  | znížená | 0 | 0 | 0.0224 | 1.2338 | 0 | 0 | 32 | M | 2 | ROZPOCET | 0 | 0 | 0 | 0 | 0 | 2 | 0 | 16 | 46
47 | K | 713142131 | Montáž tepelnej izolácie striech plochých do 10° polystyrénom, jednovrstvová prilep. za studena |  |  | m2 | 5.65 |  |  | 0 |  |  |  | znížená | 0 | 0 | 0.00115 | 0.0064975 | 0 | 0 | 16 | K | 2 | ROZPOCET | 0 | 0 | 0 | 0 | 0 | 2 | 0 | 16 | 47
48 | M | 2837653419 | EPS Roof 100S penový polystyrén hrúbka 50 mm |  |  | m2 | 5.763 |  |  | 0 |  |  |  | znížená | 0 | 0 | 0.0195 | 0.11238 | 0 | 0 | 32 | M | 2 | ROZPOCET | 0 | 0 | 0 | 0 | 0 | 2 | 0 | 16 | 48
49 | K | 713142255 | Montáž tepelnej izolácie striech plochých do 10° polystyrénom, rozloženej v dvoch vrstvách, prichytenie prikotvením |  |  | m2 | 502 |  |  | 0 |  |  |  | znížená | 0 | 0 | 0 | 0 | 0 | 0 | 16 | K | 2 | ROZPOCET | 0 | 0 | 0 | 0 | 0 | 2 | 0 | 16 | 49
50 | M | 2837653441 | EPS Roof 150S penový polystyrén hrúbka 80 mm |  |  | m2 | 1024.08 |  |  | 0 |  |  |  | znížená | 0 | 0 | 0.00196 | 2.0072 | 0 | 0 | 32 | M | 2 | ROZPOCET | 0 | 0 | 0 | 0 | 0 | 2 | 0 | 16 | 50
51 | K | 998713202 | Presun hmôt pre izolácie tepelné v objektoch výšky nad 6 m do 12 m |  |  | % | 135.154 |  |  | 0 |  |  |  | znížená | 0 | 0 | 0 | 0 | 0 | 0 | 16 | K | 2 | ROZPOCET | 0 | 0 | 0 | 0 | 0 | 2 | 0 | 16 | 51
| 762 - Konštrukcie tesárske | [8 empty] | 0 | [5 empty] | 0 |  | 0.741 |  | 0 | 2 | D | 1 | ROZPOCET | [6 empty] | 0
54 | K | 762123130 | Montáž drevených stien a priečok z fošní, hranolov,hranolkov s prierezovou plochou 144-224cm2 |  |  | m | 49.5 |  |  | 0 |  |  |  | znížená | 0 | 0 | 3e-05 | 0.001485 | 0 | 0 | 16 | K | 2 | ROZPOCET | 0 | 0 | 0 | 0 | 0 | 2 | 0 | 16 | 54
55 | M | 6051299900 | Rezivo ihličnaté SM/JD akosť 1. hranoly, hranolky |  |  | m3 | 0.856 |  |  | 0 |  |  |  | znížená | 0 | 0 | 0.85 | 0.7276 | 0 | 0 | 32 | M | 2 | ROZPOCET | 0 | 0 | 0 | 0 | 0 | 2 | 0 | 16 | 55
56 | K | 762195000 | Spojovacie prostriedky - klince, svorníky,fixačné dosky |  |  | m3 | 0.87 |  |  | 0 |  |  |  | znížená | 0 | 0 | 0.01369 | 0.01191 | 0 | 0 | 16 | K | 2 | ROZPOCET | 0 | 0 | 0 | 0 | 0 | 2 | 0 | 16 | 56
57 | K | 998762202 | Presun hmôt pre konštrukcie tesárske v objektoch výšky do 12 m |  |  | % | 4.685 |  |  | 0 |  |  |  | znížená | 0 | 0 | 0 | 0 | 0 | 0 | 16 | K | 2 | ROZPOCET | 0 | 0 | 0 | 0 | 0 | 2 | 0 | 16 | 57
| 763 - Drevostavby, sádrokartóny | [8 empty] | 0 | [5 empty] | 0 |  | 0.83832 |  | 0 | 2 | D | 1 | ROZPOCET | [6 empty] | 0
58 | K | 763132220 | SDK podhľad, závesná dvojvrstvová kca profil montažný CD a nosný UD, dosky GKF hr. 15 mm |  |  | m2 | 54.05 |  |  | 0 |  |  |  | znížená | 0 | 0 | 0.01551 | 0.83832 | 0 | 0 | 16 | K | 2 | ROZPOCET | 0 | 0 | 0 | 0 | 0 | 2 | 0 | 16 | 58
59 | K | 998763403 | Presun hmôt pre sádrokartónové konštrukcie v stavbách(objektoch )výšky od 7 do 24 m |  |  | % | 11.329 |  |  | 0 |  |  |  | znížená | 0 | 0 | 0 | 0 | 0 | 0 | 16 | K | 2 | ROZPOCET | 0 | 0 | 0 | 0 | 0 | 2 | 0 | 16 | 59
| 764 - Konštrukcie klampiarske | [8 empty] | 0 | [5 empty] | 0 |  | 0.18533 |  | 3.0995 | 2 | D | 1 | ROZPOCET | [6 empty] | 0
60 | K | 764312822 | Demontáž krytiny hladkej strešnej z tabúľ 2000 x 670 mm, do 30st., -0,00751t |  |  | m2 | 335 |  |  | 0 |  |  |  | znížená | 0 | 0 | 0 | 0 | 0.00751 | 2.5158 | 16 | K | 2 | ROZPOCET | 0 | 0 | 0 | 0 | 0 | 2 | 0 | 16 | 60
61 | K | 764317309 | Krytiny hladké z hliníkového Al plechu, komínových dosiek |  |  | m2 | 2 |  |  | 0 |  |  |  | znížená | 0 | 0 | 0.0028 | 0.0056 | 0 | 0 | 16 | K | 2 | ROZPOCET | 0 | 0 | 0 | 0 | 0 | 2 | 0 | 16 | 61
62 | K | 764323830 | Demontáž odkvapov na strechách s lepenkovou krytinou rš 330 mm, -0,00320t |  |  | m | 54.65 |  |  | 0 |  |  |  | znížená | 0 | 0 | 0 | 0 | 0.0032 | 0.17488 | 16 | K | 2 | ROZPOCET | 0 | 0 | 0 | 0 | 0 | 2 | 0 | 16 | 62
63 | K | 764352810 | Demontáž žľabov pododkvapových polkruhových so sklonom do 30st. rš 330 mm, -0,00330t |  |  | m | 48 |  |  | 0 |  |  |  | znížená | 0 | 0 | 0 | 0 | 0.0033 | 0.1584 | 16 | K | 2 | ROZPOCET | 0 | 0 | 0 | 0 | 0 | 2 | 0 | 16 | 63
64 | K | 764430360 | Oplechovanie muriva a atík z hliníkového Al plechu, vrátane rohov r.š. 750 mm |  |  | m | 74.295 |  |  | 0 |  |  |  | znížená | 0 | 0 | 0.00144 | 0.10698 | 0 | 0 | 16 | K | 2 | ROZPOCET | 0 | 0 | 0 | 0 | 0 | 2 | 0 | 16 | 64
65 | K | 764430850 | Demontáž oplechovania múrov a nadmuroviek rš 600 mm, -0,00337t |  |  | m | 74.295 |  |  | 0 |  |  |  | znížená | 0 | 0 | 0 | 0 | 0.00337 | 0.25037 | 16 | K | 2 | ROZPOCET | 0 | 0 | 0 | 0 | 0 | 2 | 0 | 16 | 65
66 | K | 764761122 | Žľaby z poplastovaného plechu podokapné polkruhové s hákmi veľkosť 150 mm |  |  | m | 48 |  |  | 0 |  |  |  | znížená | 0 | 0 | 0.00136 | 0.06528 | 0 | 0 | 16 | K | 2 | ROZPOCET | 0 | 0 | 0 | 0 | 0 | 2 | 0 | 16 | 66
67 | K | 764761172 | Žľaby z poplastovaného plechu čelo polkruhové veľkosť 150 mm |  |  | ks | 9 |  |  | 0 |  |  |  | znížená | 0 | 0 | 8e-05 | 0.00072 | 0 | 0 | 16 | K | 2 | ROZPOCET | 0 | 0 | 0 | 0 | 0 | 2 | 0 | 16 | 67
68 | K | 764761222 | Žľaby z poplastovaného plechu suchá spojka polkruhových žľabov s tesnením veľkosť 150 mm |  |  | ks | 20 |  |  | 0 |  |  |  | znížená | 0 | 0 | 0.00025 | 0.005 | 0 | 0 | 16 | K | 2 | ROZPOCET | 0 | 0 | 0 | 0 | 0 | 2 | 0 | 16 | 68
69 | K | 764761232 | Žľaby z poplastovaného plechu kotlík k polkruhovým žľabom veľkosť 150 mm |  |  | ks | 7 |  |  | 0 |  |  |  | znížená | 0 | 0 | 0.00025 | 0.00175 | 0 | 0 | 16 | K | 2 | ROZPOCET | 0 | 0 | 0 | 0 | 0 | 2 | 0 | 16 | 69
70 | K | HZS764113 | Stavebno montážne práce náročné, odborné, remeselné (Tr 3) v rozsahu viac ako 8 hodín - ostatné úpravy klampiarskych konštrukcií |  |  | hod | 16 |  |  | 0 |  |  |  | znížená | 0 | 0 | 0 | 0 | 0 | 0 | 16 | K | 2 | ROZPOCET | 0 | 0 | 0 | 0 | 0 | 2 | 0 | 16 | 70
71 | K | 998764202 | Presun hmôt pre konštrukcie klampiarske v objektoch výšky nad 6 do 12 m |  |  | % | 36.272 |  |  | 0 |  |  |  | znížená | 0 | 0 | 0 | 0 | 0 | 0 | 16 | K | 2 | ROZPOCET | 0 | 0 | 0 | 0 | 0 | 2 | 0 | 16 | 71
| 783 - Nátery | [8 empty] | 0 | [5 empty] | 0 |  | 0.078137 |  | 0 | 2 | D | 1 | ROZPOCET | [6 empty] | 0
72 | K | 783201811 | Odstránenie starých náterov z kovových stavebných doplnkových konštrukcií obrúsením |  |  | m2 | 58.14 |  |  | 0 |  |  |  | znížená | 0 | 0 | 0 | 0 | 0 | 0 | 16 | K | 2 | ROZPOCET | 0 | 0 | 0 | 0 | 0 | 2 | 0 | 16 | 72
73 | K | 783201812 | Odstránenie starých náterov z kovových stavebných doplnkových konštrukcií oceľovou kefou |  |  | m2 | 58.14 |  |  | 0 |  |  |  | znížená | 0 | 0 | 0 | 0 | 0 | 0 | 16 | K | 2 | ROZPOCET | 0 | 0 | 0 | 0 | 0 | 2 | 0 | 16 | 73
74 | K | 783271001 | Nátery kov.stav.doplnk.konštr. polyuretánové jednonásobné 2x s emailovaním.- 105µm |  |  | m2 | 58.14 |  |  | 0 |  |  |  | znížená | 0 | 0 | 0.00053 | 0.030814 | 0 | 0 | 16 | K | 2 | ROZPOCET | 0 | 0 | 0 | 0 | 0 | 2 | 0 | 16 | 74
75 | K | 783271007 | Nátery kov.stav.doplnk.konštr. polyuretánové farby šedej základné - 35µm |  |  | m2 | 58.14 |  |  | 0 |  |  |  | znížená | 0 | 0 | 0.00019 | 0.011047 | 0 | 0 | 16 | K | 2 | ROZPOCET | 0 | 0 | 0 | 0 | 0 | 2 | 0 | 16 | 75
76 | K | 783782203 | Nátery tesárskych konštrukcií povrchová impregnácia protihnilobným a protiplesňovým prostriedkom |  |  | m2 | 28.911 |  |  | 0 |  |  |  | znížená | 0 | 0 | 0.00032 | 0.0092515 | 0 | 0 | 16 | K | 2 | ROZPOCET | 0 | 0 | 0 | 0 | 0 | 2 | 0 | 16 | 76
77 | K | 783894611 | Náter farbami ekologickými riediteľnými vodou bielymi pre náter sadrokartón. stropov 1x |  |  | m2 | 54.05 |  |  | 0 |  |  |  | znížená | 0 | 0 | 0.00017 | 0.0091885 | 0 | 0 | 16 | K | 2 | ROZPOCET | 0 | 0 | 0 | 0 | 0 | 2 | 0 | 16 | 77
78 | K | 783894612 | Náter farbami ekologickými riediteľnými vodou bielymi pre náter sadrokartón. stropov 2x |  |  | m2 | 54.05 |  |  | 0 |  |  |  | znížená | 0 | 0 | 0.00033 | 0.017836 | 0 | 0 | 16 | K | 2 | ROZPOCET | 0 | 0 | 0 | 0 | 0 | 2 | 0 | 16 | 78
| M - Práce a dodávky M | [8 empty] | 0 | [5 empty] | 0 |  | 0 |  | 0 | 4 | D | 0 | ROZPOCET | [6 empty] | 0
| 21-M - Elektromontáže | [8 empty] | 0 | [5 empty] | 0 |  | 0 |  | 0 | 4 | D | 1 | ROZPOCET | [6 empty] | 0
79 | K | HZS921113-D | Stavebno montážne práce náročné, odborné, remeselné, v rozsahu viac ako 8 hodín - demontáž bleskozvodu na streche |  |  | hod | 24 |  |  | 0 |  |  |  | znížená | 0 | 0 | 0 | 0 | 0 | 0 | 64 | K | 2 | ROZPOCET | 0 | 0 | 0 | 0 | 0 | 2 | 0 | 64 | 79
80 | K | HZS921113-M | Stavebno montážne práce náročné, odborné, remeselné, v rozsahu viac ako 8 hodín - spätná montáž bleskozvodu ana streche |  |  | hod | 24 |  |  | 0 |  |  |  | znížená | 0 | 0 | 0 | 0 | 0 | 0 | 64 | K | 2 | ROZPOCET | 0 | 0 | 0 | 0 | 0 | 2 | 0 | 64 | 80
| OST - Ostatné | [8 empty] | 0 | [5 empty] | 0 |  | 0 |  | 0 | 4 | D | 0 | ROZPOCET | [6 empty] | 0
| H - Hodinové zúčtovacie sadzby | [8 empty] | 0 | [5 empty] | 0 |  | 0 |  | 0 | 4 | D | 1 | ROZPOCET | [6 empty] | 0
81 | K | HZS000114 | Stavebno montážne práce najnáročnejšie na odbornosť - prehliadky pracoviska a revízie (Tr 4) v rozsahu viac ako 8 hodín |  |  | hod | 12 |  |  | 0 |  |  |  | znížená | 0 | 0 | 0 | 0 | 0 | 0 | 512 | K | 2 | ROZPOCET | 0 | 0 | 0 | 0 | 0 | 2 | 0 | 512 | 81

## 3_2 - Oprava a zateplenie...
| Hárok obsahuje: |  | 1) Krycí list rozpočtu |  | 2) Rekapitulácia rozpočtu |  |  | 3) Rozpočet |  |  | Späť na hárok: | Rekapitulácia stavby
optimalizované pre tlač zostáv vo formáte A4 - na výšku | [11 empty] | >> skryté stĺpce << | [9 empty] | {74079E4F-980D-47FC-B411-70D26F3946EC}
0
KRYCÍ LIST VÝKAZ VÝMER | [12 empty] | v --- nižšie sa nachádzajú doplnkové a pomocné údaje k zostavám --- v | [8 empty] | False
| Stavba: |  | Obnova kultúrneho domu Prašník
| Objekt: |  | 3_2 - Oprava a zateplenie strešného plášťa - Obecný úrad
| JKSO: | [7 empty] | KS:
| Miesto: |  | Obec Prašník | [5 empty] | Dátum: |  | 2015-08-12
| Objednávateľ: | [7 empty] | IČO:
|  | Obec Prašník | [6 empty] | IČO DPH:
| Zhotoviteľ: | [7 empty] | IČO:
IČO DPH:
| Projektant: | [7 empty] | IČO:
|  | Ing. Michal Štoder | [6 empty] | IČO DPH:
| Spracovateľ: | [7 empty] | IČO:
IČO DPH:
Poznámka:
| Náklady z rozpočtu | [7 empty] | 0
| Ostatné náklady | [7 empty] | 0
| Cena bez DPH | [7 empty] | 0
| DPH | základná | 20% | z | 0 |  |  |  | 0
|  | znížená | 20% | z | 0 |  |  |  | 0
|  | zákl. prenesená | 20% | z | 0 |  |  |  | 0
|  | zníž. prenesená | 20% | z | 0 |  |  |  | 0
|  | nulová | 0% | z | 0 |  |  |  | 0
| Cena s DPH |  |  | v | EUR |  |  | 0
| Projektant |  |  |  |  | Spracovateľ
| Dátum a podpis: |  |  | Pečiatka |  | Dátum a podpis: |  |  |  | Pečiatka
| Objednávateľ |  |  |  |  | Zhotoviteľ
| Dátum a podpis: |  |  | Pečiatka |  | Dátum a podpis: |  |  |  | Pečiatka
REKAPITULÁCIA VÝKAZ VÝMER
Stavba: |  |  | Obnova kultúrneho domu Prašník
Objekt: |  |  | 3_2 - Oprava a zateplenie strešného plášťa - Obecný úrad
Miesto: |  |  | Obec Prašník |  |  |  | Dátum: |  | 2015-08-12
Objednávateľ: |  |  | Obec Prašník |  |  |  | Projektant: |  | Ing. Michal Štoder
Zhotoviteľ: | [6 empty] | Spracovateľ:
Kód - Popis | [9 empty] | Cena celkom [EUR]
1) Náklady z rozpočtu | [9 empty] | 0 | [12 empty] | -1
| HSV - Práce a dodávky HSV | [8 empty] | 0
| 3 - Zvislé a kompletné konštrukcie | [8 empty] | 0
| 6 - Úpravy povrchov, podlahy, osadenie | [8 empty] | 0
| 9 - Ostatné konštrukcie a práce-búranie | [8 empty] | 0
| 99 - Presun hmôt HSV | [8 empty] | 0
| PSV - Práce a dodávky PSV | [8 empty] | 0
| 712 - Izolácie striech | [8 empty] | 0
| 713 - Izolácie tepelné | [8 empty] | 0
| 762 - Konštrukcie tesárske | [8 empty] | 0
| 764 - Konštrukcie klampiarske | [8 empty] | 0
| 783 - Nátery | [8 empty] | 0
| M - Práce a dodávky M | [8 empty] | 0
| 21-M - Elektromontáže | [8 empty] | 0
| OST - Ostatné | [8 empty] | 0
| H - Hodinové zúčtovacie sadzby | [8 empty] | 0
2) Ostatné náklady | [9 empty] | 0 |  |  |  | DPH
| GZS | [8 empty] | 0 |  |  |  | znížená | [9 empty] | VRN | 0 | 0 | 0 | 0 | 0 | 2
| Sťažené podmienky | [8 empty] | 0 |  |  |  | znížená | [9 empty] | VRN | 0 | 0 | 0 | 0 | 0 | 2
| Kompletačná činnosť | [8 empty] | 0 |  |  |  | znížená | [9 empty] | KOMPLETACNA | 0 | 0 | 0 | 0 | 0 | 2
Celkové náklady za stavbu 1) + 2) | [7 empty] | 0
VÝKAZ VÝMER
Stavba: |  |  | Obnova kultúrneho domu Prašník
Objekt: |  |  | 3_2 - Oprava a zateplenie strešného plášťa - Obecný úrad
Miesto: |  |  | Obec Prašník |  |  |  | Dátum: |  | 2015-08-12
Objednávateľ: |  |  | Obec Prašník |  |  |  | Projektant: |  | Ing. Michal Štoder
Zhotoviteľ: | [6 empty] | Spracovateľ:
PČ | Typ | Kód | Popis |  |  | MJ | Množstvo | J.cena [EUR] |  | Cena celkom [EUR] |  |  | Poznámka | DPH | J. Nh [h] | Nh celkom [h] | J. hmotnosť [t] | Hmotnosť celkom [t] | J. suť [t] | Suť Celkom [t]
Náklady z rozpočtu | [9 empty] | 0 | [5 empty] | 313.4334 |  | 9.5936 |  | 2.6605 |  | D | -1 | [7 empty] | 0
| HSV - Práce a dodávky HSV | [8 empty] | 0 | [5 empty] | 140.1481 |  | 7.8598 |  | 2.196 | 1 | D | 0 | ROZPOCET | [6 empty] | 0
| 3 - Zvislé a kompletné konštrukcie | [8 empty] | 0 | [5 empty] | 3.9737 |  | 1.0426 |  | 0 | 1 | D | 1 | ROZPOCET | [6 empty] | 0
1 | K | 316381213 | Krycie dosky komínov a ventilácií z bet. C 16/20 s debnením, výstužou a poterom, bez presahu, hr. nad 100 do 120 mm |  |  | m2 | 3.555 |  |  | 0 |  |  |  | znížená | 1.1178 | 3.9737 | 0.29328 | 1.0426 | 0 | 0 | 4 | K | 2 | ROZPOCET | 0 | 0 | 0 | 0 | 0 | 2 | 0 | 4 | -1840021014
| 6 - Úpravy povrchov, podlahy, osadenie | [8 empty] | 0 | [5 empty] | 77.568 |  | 6.8139 |  | 0 | 1 | D | 1 | ROZPOCET | [6 empty] | 0
2 | K | 622462543 | Vonkajšia omietka stien tenkovrstvová silikónová s ryhovanou štruktúrou hr.zrna 2,00mm |  |  | m2 | 36 |  |  | 0 |  |  |  | znížená | 0.421 | 15.156 | 0.00305 | 0.1098 | 0 | 0 | 4 | K | 2 | ROZPOCET | 0 | 0 | 0 | 0 | 0 | 2 | 0 | 4 | -1144840414
3 | K | 622462591 | Vonkajšia omietka stien - príplatok za farebný odtieň svetlý - príplatok na 1 kg omietky alebo penetračného náteru |  |  | m2 | 36 |  |  | 0 |  |  |  | znížená | 0 | 0 | 0 | 0 | 0 | 0 | 4 | K | 2 | ROZPOCET | 0 | 0 | 0 | 0 | 0 | 2 | 0 | 4 | 395956000
4 | K | 623451131 | Vonkajšia omietka cem hladká v stupni zložitosti 1-2 komínov |  |  | m2 | 36 |  |  | 0 |  |  |  | znížená | 1.0545 | 37.9627 | 0.04586 | 1.651 | 0 | 0 | 4 | K | 2 | ROZPOCET | 0 | 0 | 0 | 0 | 0 | 2 | 0 | 4 | -1338330387
5 | K | 625250231 | Kontaktný zatepľovací systém hr. 50 mm EPS, bez povrchovej tenkovrstvovej omietky |  |  | m2 | 18.2 |  |  | 0 |  |  |  | znížená | 0.791 | 14.3962 | 0.01118 | 0.20348 | 0 | 0 | 4 | K | 2 | ROZPOCET | 0 | 0 | 0 | 0 | 0 | 2 | 0 | 4 | 615396136
6 | K | 631571008 | Násyp pod plávajúce alebo tepelne izolačné vrstvy hr. do 20 mm - podklad z piesku preosiateho |  |  | m2 | 132 |  |  | 0 |  |  |  | znížená | 0.07616 | 10.0531 | 0.03674 | 4.8497 | 0 | 0 | 4 | K | 2 | ROZPOCET | 0 | 0 | 0 | 0 | 0 | 2 | 0 | 4 | 1695696176
| 9 - Ostatné konštrukcie a práce-búranie | [8 empty] | 0 | [5 empty] | 39.2472 |  | 0.0033 |  | 2.196 | 1 | D | 1 | ROZPOCET | [6 empty] | 0
7 | K | 959941100 | Chemická kotva s kotevným svorníkom tesnená chemickou ampulkou do betónu, s vyvŕtaním otvoru |  |  | ks | 66 |  |  | 0 |  |  |  | znížená | 0.12221 | 8.0659 | 5e-05 | 0.0033 | 0 | 0 | 4 | K | 2 | ROZPOCET | 0 | 0 | 0 | 0 | 0 | 2 | 0 | 4 | -1811485038
8 | K | 978021291 | Otlčenie cementových omietok vonkajších stien v rozsahu do 100 %, -0,06100t |  |  | m2 | 36 |  |  | 0 |  |  |  | znížená | 0.634 | 22.824 | 0 | 0 | 0.061 | 2.196 | 4 | K | 2 | ROZPOCET | 0 | 0 | 0 | 0 | 0 | 2 | 0 | 4 | 1919968423
9 | K | 979081111 | Odvoz sutiny a vybúraných hmôt na skládku do 1 km |  |  | t | 2.661 |  |  | 0 |  |  |  | znížená | 0.598 | 1.5913 | 0 | 0 | 0 | 0 | 4 | K | 2 | ROZPOCET | 0 | 0 | 0 | 0 | 0 | 2 | 0 | 4 | -435639640
10 | K | 979081121 | Odvoz sutiny a vybúraných hmôt na skládku za každý ďalší 1 km |  |  | t | 21.288 |  |  | 0 |  |  |  | znížená | 0.007 | 0.14902 | 0 | 0 | 0 | 0 | 4 | K | 2 | ROZPOCET | 0 | 0 | 0 | 0 | 0 | 2 | 0 | 4 | 1230551875
11 | K | 979082111 | Vnútrostavenisková doprava sutiny a vybúraných hmôt do 10 m |  |  | t | 2.661 |  |  | 0 |  |  |  | znížená | 0.89 | 2.3683 | 0 | 0 | 0 | 0 | 4 | K | 2 | ROZPOCET | 0 | 0 | 0 | 0 | 0 | 2 | 0 | 4 | 2040909579
12 | K | 979082121 | Vnútrostavenisková doprava sutiny a vybúraných hmôt za každých ďalších 5 m |  |  | t | 21.288 |  |  | 0 |  |  |  | znížená | 0.1 | 2.1288 | 0 | 0 | 0 | 0 | 4 | K | 2 | ROZPOCET | 0 | 0 | 0 | 0 | 0 | 2 | 0 | 4 | -1718120658
13 | K | 979089612 | Poplatok za skladovanie - iné odpady zo stavieb a demolácií (17 09), ostatné |  |  | t | 2.661 |  |  | 0 |  |  |  | znížená | 0 | 0 | 0 | 0 | 0 | 0 | 4 | K | 2 | ROZPOCET | 0 | 0 | 0 | 0 | 0 | 2 | 0 | 4 | 63315221
14 | K | HZS900113 | Stavebno montážne práce náročné, odborné, remeselné (Tr 3) v rozsahu viac ako 8 hodín - ostatné práce na streche |  |  | hod | 2 |  |  | 0 |  |  |  | znížená | 1.06 | 2.12 | 0 | 0 | 0 | 0 | 4 | K | 2 | ROZPOCET | 0 | 0 | 0 | 0 | 0 | 2 | 0 | 4 | 267392108
| 99 - Presun hmôt HSV | [8 empty] | 0 | [5 empty] | 19.3592 |  | 0 |  | 0 | 1 | D | 1 | ROZPOCET | [6 empty] | 0
15 | K | 999281111 | Presun hmôt pre opravy a údržbu objektov vrátane vonkajších plášťov výšky do 25 m |  |  | t | 7.86 |  |  | 0 |  |  |  | znížená | 2.463 | 19.3592 | 0 | 0 | 0 | 0 | 4 | K | 2 | ROZPOCET | 0 | 0 | 0 | 0 | 0 | 2 | 0 | 4 | 2080540261
| PSV - Práce a dodávky PSV | [8 empty] | 0 | [5 empty] | 152.0852 |  | 1.7337 |  | 0.46453 | 2 | D | 0 | ROZPOCET | [6 empty] | 0
| 712 - Izolácie striech | [8 empty] | 0 | [5 empty] | 91.0178 |  | 0.79643 |  | 0.264 | 2 | D | 1 | ROZPOCET | [6 empty] | 0
16 | K | 712300891 | Očistenie, urovnanie a opravenie povlakovej krytiny na strechách plochých a šikmých do 30° 0,00200t |  |  | m2 | 132 |  |  | 0 |  |  |  | znížená | 0.032 | 4.224 | 0 | 0 | 0.002 | 0.264 | 16 | K | 2 | ROZPOCET | 0 | 0 | 0 | 0 | 0 | 2 | 0 | 16 | -1803908475
17 | K | 712370070 | Zhotovenie povlakovej krytiny striech plochých do 10° PVC-P fóliou upevnenou prikotvením so zvarením spoju |  |  | m2 | 132 |  |  | 0 |  |  |  | znížená | 0.244 | 32.208 | 0 | 0 | 0 | 0 | 16 | K | 2 | ROZPOCET | 0 | 0 | 0 | 0 | 0 | 2 | 0 | 16 | -1292412843
18 | M | 2455162032 | PVC fólie Kotvený PVC systém pre ploché strechy |  |  | m2 | 149.16 |  |  | 0 |  |  |  | znížená | 0 | 0 | 0.0022 | 0.32815 | 0 | 0 | 32 | M | 2 | ROZPOCET | 0 | 0 | 0 | 0 | 0 | 2 | 0 | 16 | 127063472
19 | M | 2832990610 | Kotviaca technika - šrób do betónu |  |  | ks | 528 |  |  | 0 |  |  |  | znížená | 0 | 0 | 0.0002 | 0.1056 | 0 | 0 | 32 | M | 2 | ROZPOCET | 0 | 0 | 0 | 0 | 0 | 2 | 0 | 16 | 141878192
20 | K | 712873240 | Zhotovenie povlakovej krytiny vytiahnutím izol. povlaku PVC-P na konštrukcie prevyšujúce úroveň strechy nad 50 cm prikotvením so zváraným spojom |  |  | m2 | 12.74 |  |  | 0 |  |  |  | znížená | 0.411 | 5.2361 | 0 | 0 | 0 | 0 | 16 | K | 2 | ROZPOCET | 0 | 0 | 0 | 0 | 0 | 2 | 0 | 16 | -1301245408
21 | M | 2455162032 | PVC fólie Kotvený PVC systém pre ploché strechy |  |  | m2 | 14.778 |  |  | 0 |  |  |  | znížená | 0 | 0 | 0.0022 | 0.032512 | 0 | 0 | 32 | M | 2 | ROZPOCET | 0 | 0 | 0 | 0 | 0 | 2 | 0 | 16 | 1831716323
22 | M | 2832990650 | Kotviaca technika - vrut |  |  | ks | 50.96 |  |  | 0 |  |  |  | znížená | 0 | 0 | 0.00015 | 0.007644 | 0 | 0 | 32 | M | 2 | ROZPOCET | 0 | 0 | 0 | 0 | 0 | 2 | 0 | 16 | 2028993296
23 | K | 712973410 | Detaily k termoplastom všeobecne, kútový uholník z hrubopoplastovaného plechu RŠ 80 mm, ohyb 90-135° |  |  | m | 18.2 |  |  | 0 |  |  |  | znížená | 0.3553 | 6.4665 | 3e-05 | 0.000546 | 0 | 0 | 16 | K | 2 | ROZPOCET | 0 | 0 | 0 | 0 | 0 | 2 | 0 | 16 | -1297529403
24 | M | 2832990680 | Kotviaca technika - šrób universal |  |  | ks | 145.6 |  |  | 0 |  |  |  | znížená | 0 | 0 | 0.00015 | 0.02184 | 0 | 0 | 32 | M | 2 | ROZPOCET | 0 | 0 | 0 | 0 | 0 | 2 | 0 | 16 | -976425567
25 | K | 712973610 | Detaily k termoplastom všeobecne, nárožný uholník z hrubopoplast. plechu RŠ 80 mm, ohyb 90-135° |  |  | m | 18.2 |  |  | 0 |  |  |  | znížená | 0.3553 | 6.4665 | 3e-05 | 0.000546 | 0 | 0 | 16 | K | 2 | ROZPOCET | 0 | 0 | 0 | 0 | 0 | 2 | 0 | 16 | -909508418
26 | M | 2832990680 | Kotviaca technika - šrób universal |  |  | ks | 145.6 |  |  | 0 |  |  |  | znížená | 0 | 0 | 0.00015 | 0.02184 | 0 | 0 | 32 | M | 2 | ROZPOCET | 0 | 0 | 0 | 0 | 0 | 2 | 0 | 16 | -1795579322
27 | K | 712973895 | Detaily k termoplastom všeobecne, oplechovanie okraja odkvapovou lištou z hrubopolpast. plechu RŠ 330 mm |  |  | m | 22 |  |  | 0 |  |  |  | znížená | 0.611 | 13.442 | 0.00033 | 0.00726 | 0 | 0 | 16 | K | 2 | ROZPOCET | 0 | 0 | 0 | 0 | 0 | 2 | 0 | 16 | 792680790
28 | M | 2832990650 | Kotviaca technika - vrut |  |  | ks | 176 |  |  | 0 |  |  |  | znížená | 0 | 0 | 0.00015 | 0.0264 | 0 | 0 | 32 | M | 2 | ROZPOCET | 0 | 0 | 0 | 0 | 0 | 2 | 0 | 16 | 572705265
29 | K | 712990040 | Položenie geotextílie vodorovne alebo zvislo na strechy ploché do 10° |  |  | m2 | 144.74 |  |  | 0 |  |  |  | znížená | 0.02805 | 4.06 | 0 | 0 | 0 | 0 | 16 | K | 2 | ROZPOCET | 0 | 0 | 0 | 0 | 0 | 2 | 0 | 16 | 642076581
30 | M | 6936654900 | Separačné, filtračné a spevňovacie geotextílie 300 g/m2 |  |  | m2 | 162.109 |  |  | 0 |  |  |  | znížená | 0 | 0 | 0.0003 | 0.048633 | 0 | 0 | 32 | M | 2 | ROZPOCET | 0 | 0 | 0 | 0 | 0 | 2 | 0 | 16 | 339592218
31 | K | 712991010 | Montáž podkladnej konštrukcie z OSB dosiek na odkvape šírky 200 - 250 mm pod klampiarske konštrukcie |  |  | m | 22 |  |  | 0 |  |  |  | znížená | 0.47225 | 10.3895 | 3e-05 | 0.00066 | 0 | 0 | 16 | K | 2 | ROZPOCET | 0 | 0 | 0 | 0 | 0 | 2 | 0 | 16 | -1717149857
32 | M | 6072624400 | Doska drevoštiepková OSB 3 SE 2500x1250x18 mm |  |  | m2 | 4.576 |  |  | 0 |  |  |  | znížená | 0 | 0 | 0.0104 | 0.04759 | 0 | 0 | 32 | M | 2 | ROZPOCET | 0 | 0 | 0 | 0 | 0 | 2 | 0 | 16 | -1386805652
33 | M | 2832990680 | Kotviaca technika - šrób universal |  |  | ks | 176 |  |  | 0 |  |  |  | znížená | 0 | 0 | 0.00015 | 0.0264 | 0 | 0 | 32 | M | 2 | ROZPOCET | 0 | 0 | 0 | 0 | 0 | 2 | 0 | 16 | -2070958489
34 | K | 712991040 | Montáž podkladnej konštrukcie z OSB dosiek atike šírky 411 - 620 mm pod klampiarske konštrukcie |  |  | m | 18.2 |  |  | 0 |  |  |  | znížená | 0.46842 | 8.5252 | 3e-05 | 0.000546 | 0 | 0 | 16 | K | 2 | ROZPOCET | 0 | 0 | 0 | 0 | 0 | 2 | 0 | 16 | -421052309
35 | M | 6072624400 | Doska drevoštiepková OSB 3 SE 2500x1250x18 mm |  |  | m2 | 9.464 |  |  | 0 |  |  |  | znížená | 0 | 0 | 0.0104 | 0.098426 | 0 | 0 | 32 | M | 2 | ROZPOCET | 0 | 0 | 0 | 0 | 0 | 2 | 0 | 16 | 294522165
36 | M | 2832990680 | Kotviaca technika - šrób universal |  |  | ks | 145.6 |  |  | 0 |  |  |  | znížená | 0 | 0 | 0.00015 | 0.02184 | 0 | 0 | 32 | M | 2 | ROZPOCET | 0 | 0 | 0 | 0 | 0 | 2 | 0 | 16 | 1304586810
37 | K | 998712202 | Presun hmôt pre izoláciu povlakovej krytiny v objektoch výšky nad 6 do 12 m |  |  | % | 42.363 |  |  | 0 |  |  |  | znížená | 0 | 0 | 0 | 0 | 0 | 0 | 16 | K | 2 | ROZPOCET | 0 | 0 | 0 | 0 | 0 | 2 | 0 | 16 | 125394089
| 713 - Izolácie tepelné | [8 empty] | 0 | [5 empty] | 15.444 |  | 0.52779 |  | 0 | 2 | D | 1 | ROZPOCET | [6 empty] | 0
38 | K | 713142255 | Montáž tepelnej izolácie striech plochých do 10° polystyrénom, rozloženej v dvoch vrstvách, prichytenie prikotvením |  |  | m2 | 132 |  |  | 0 |  |  |  | znížená | 0.117 | 15.444 | 0 | 0 | 0 | 0 | 16 | K | 2 | ROZPOCET | 0 | 0 | 0 | 0 | 0 | 2 | 0 | 16 | -529628630
39 | M | 2837653441 | EPS Roof 150S penový polystyrén hrúbka 80 mm |  |  | m2 | 269.28 |  |  | 0 |  |  |  | znížená | 0 | 0 | 0.00196 | 0.52779 | 0 | 0 | 32 | M | 2 | ROZPOCET | 0 | 0 | 0 | 0 | 0 | 2 | 0 | 16 | 1971026460
40 | K | 998713202 | Presun hmôt pre izolácie tepelné v objektoch výšky nad 6 m do 12 m |  |  | % | 33.66 |  |  | 0 |  |  |  | znížená | 0 | 0 | 0 | 0 | 0 | 0 | 16 | K | 2 | ROZPOCET | 0 | 0 | 0 | 0 | 0 | 2 | 0 | 16 | -743658622
| 762 - Konštrukcie tesárske | [8 empty] | 0 | [5 empty] | 9.5459 |  | 0.34092 |  | 0 | 2 | D | 1 | ROZPOCET | [6 empty] | 0
41 | K | 762123110 | Montáž drevených stien a priečok z fošní, hranolov,hranolkov s prierezovou plochou do 100cm2 |  |  | m | 5.15 |  |  | 0 |  |  |  | znížená | 0.31586 | 1.6267 | 3e-05 | 0.0001545 | 0 | 0 | 16 | K | 2 | ROZPOCET | 0 | 0 | 0 | 0 | 0 | 2 | 0 | 16 | 464003029
42 | M | 6051299900 | Rezivo ihličnaté SM/JD akosť 1. hranoly, hranolky |  |  | m3 | 0.014 |  |  | 0 |  |  |  | znížená | 0 | 0 | 0.85 | 0.0119 | 0 | 0 | 32 | M | 2 | ROZPOCET | 0 | 0 | 0 | 0 | 0 | 2 | 0 | 16 | 1541205266
43 | K | 762123130 | Montáž drevených stien a priečok z fošní, hranolov,hranolkov s prierezovou plochou 144-224cm2 |  |  | m | 22 |  |  | 0 |  |  |  | znížená | 0.35986 | 7.9169 | 3e-05 | 0.00066 | 0 | 0 | 16 | K | 2 | ROZPOCET | 0 | 0 | 0 | 0 | 0 | 2 | 0 | 16 | -247793165
44 | M | 6051299900 | Rezivo ihličnaté SM/JD akosť 1. hranoly, hranolky |  |  | m3 | 0.38 |  |  | 0 |  |  |  | znížená | 0 | 0 | 0.85 | 0.323 | 0 | 0 | 32 | M | 2 | ROZPOCET | 0 | 0 | 0 | 0 | 0 | 2 | 0 | 16 | -606119864
45 | K | 762195000 | Spojovacie prostriedky - klince, svorníky,fixačné dosky |  |  | m3 | 0.38 |  |  | 0 |  |  |  | znížená | 0.00607 | 0.0023066 | 0.01369 | 0.0052022 | 0 | 0 | 16 | K | 2 | ROZPOCET | 0 | 0 | 0 | 0 | 0 | 2 | 0 | 16 | -960546957
46 | K | 998762202 | Presun hmôt pre konštrukcie tesárske v objektoch výšky do 12 m |  |  | % | 2.571 |  |  | 0 |  |  |  | znížená | 0 | 0 | 0 | 0 | 0 | 0 | 16 | K | 2 | ROZPOCET | 0 | 0 | 0 | 0 | 0 | 2 | 0 | 16 | -1013352745
| 764 - Konštrukcie klampiarske | [8 empty] | 0 | [5 empty] | 33.8342 |  | 0.064641 |  | 0.20053 | 2 | D | 1 | ROZPOCET | [6 empty] | 0
47 | K | 764317309 | Krytiny hladké z hliníkového Al plechu, komínových dosiek |  |  | m2 | 3 |  |  | 0 |  |  |  | znížená | 1.4248 | 4.2745 | 0.0028 | 0.0084 | 0 | 0 | 16 | K | 2 | ROZPOCET | 0 | 0 | 0 | 0 | 0 | 2 | 0 | 16 | -225071986
48 | K | 764323830 | Demontáž odkvapov na strechách s lepenkovou krytinou rš 330 mm, -0,00320t |  |  | m | 22 |  |  | 0 |  |  |  | znížená | 0.066 | 1.452 | 0 | 0 | 0.0032 | 0.0704 | 16 | K | 2 | ROZPOCET | 0 | 0 | 0 | 0 | 0 | 2 | 0 | 16 | -1821480961
49 | K | 764352810 | Demontáž žľabov pododkvapových polkruhových so sklonom do 30st. rš 330 mm, -0,00330t |  |  | m | 22 |  |  | 0 |  |  |  | znížená | 0.056 | 1.232 | 0 | 0 | 0.0033 | 0.0726 | 16 | K | 2 | ROZPOCET | 0 | 0 | 0 | 0 | 0 | 2 | 0 | 16 | 598072556
50 | K | 764430360 | Oplechovanie muriva a atík z hliníkového Al plechu, vrátane rohov r.š. 750 mm |  |  | m | 17.07 |  |  | 0 |  |  |  | znížená | 1.1979 | 20.4473 | 0.00144 | 0.024581 | 0 | 0 | 16 | K | 2 | ROZPOCET | 0 | 0 | 0 | 0 | 0 | 2 | 0 | 16 | 1822758281
51 | K | 764430850 | Demontáž oplechovania múrov a nadmuroviek rš 600 mm, -0,00337t |  |  | m | 17.07 |  |  | 0 |  |  |  | znížená | 0.095 | 1.6217 | 0 | 0 | 0.00337 | 0.057526 | 16 | K | 2 | ROZPOCET | 0 | 0 | 0 | 0 | 0 | 2 | 0 | 16 | 948338102
52 | K | 764761122 | Žľaby z poplastovaného plechu podokapné polkruhové s hákmi veľkosť 150 mm |  |  | m | 22 |  |  | 0 |  |  |  | znížená | 0.17808 | 3.9178 | 0.00136 | 0.02992 | 0 | 0 | 16 | K | 2 | ROZPOCET | 0 | 0 | 0 | 0 | 0 | 2 | 0 | 16 | 1414510968
53 | K | 764761172 | Žľaby z poplastovaného plechu čelo polkruhové veľkosť 150 mm |  |  | ks | 3 |  |  | 0 |  |  |  | znížená | 0.07518 | 0.22554 | 8e-05 | 0.00024 | 0 | 0 | 16 | K | 2 | ROZPOCET | 0 | 0 | 0 | 0 | 0 | 2 | 0 | 16 | 1092696932
54 | K | 764761222 | Žľaby z poplastovaného plechu suchá spojka polkruhových žľabov s tesnením veľkosť 150 mm |  |  | ks | 4 |  |  | 0 |  |  |  | znížená | 0.07557 | 0.30228 | 0.00025 | 0.001 | 0 | 0 | 16 | K | 2 | ROZPOCET | 0 | 0 | 0 | 0 | 0 | 2 | 0 | 16 | 1659571096
55 | K | 764761232 | Žľaby z poplastovaného plechu kotlík k polkruhovým žľabom veľkosť 150 mm |  |  | ks | 2 |  |  | 0 |  |  |  | znížená | 0.18057 | 0.36114 | 0.00025 | 0.0005 | 0 | 0 | 16 | K | 2 | ROZPOCET | 0 | 0 | 0 | 0 | 0 | 2 | 0 | 16 | 1881471144
56 | K | 998764202 | Presun hmôt pre konštrukcie klampiarske v objektoch výšky nad 6 do 12 m |  |  | % | 10.596 |  |  | 0 |  |  |  | znížená | 0 | 0 | 0 | 0 | 0 | 0 | 16 | K | 2 | ROZPOCET | 0 | 0 | 0 | 0 | 0 | 2 | 0 | 16 | 1006692034
| 783 - Nátery | [8 empty] | 0 | [5 empty] | 2.2434 |  | 0.0039536 |  | 0 | 2 | D | 1 | ROZPOCET | [6 empty] | 0
57 | K | 783782203 | Nátery tesárskych konštrukcií povrchová impregnácia protihnilobným a protiplesňovým prostriedkom |  |  | m2 | 12.355 |  |  | 0 |  |  |  | znížená | 0.18158 | 2.2434 | 0.00032 | 0.0039536 | 0 | 0 | 16 | K | 2 | ROZPOCET | 0 | 0 | 0 | 0 | 0 | 2 | 0 | 16 | 797974673
| M - Práce a dodávky M | [8 empty] | 0 | [5 empty] | 16.96 |  | 0 |  | 0 | 3 | D | 0 | ROZPOCET | [6 empty] | 0
| 21-M - Elektromontáže | [8 empty] | 0 | [5 empty] | 16.96 |  | 0 |  | 0 | 3 | D | 1 | ROZPOCET | [6 empty] | 0
58 | K | HZS921113-D | Stavebno montážne práce náročné, odborné, remeselné, v rozsahu viac ako 8 hodín - demontáž bleskozvodu na streche |  |  | hod | 8 |  |  | 0 |  |  |  | znížená | 1.06 | 8.48 | 0 | 0 | 0 | 0 | 64 | K | 2 | ROZPOCET | 0 | 0 | 0 | 0 | 0 | 2 | 0 | 64 | -532981772
59 | K | HZS921113-M | Stavebno montážne práce náročné, odborné, remeselné, v rozsahu viac ako 8 hodín - spätná montáž bleskozvodu ana streche |  |  | hod | 8 |  |  | 0 |  |  |  | znížená | 1.06 | 8.48 | 0 | 0 | 0 | 0 | 64 | K | 2 | ROZPOCET | 0 | 0 | 0 | 0 | 0 | 2 | 0 | 64 | -1782980051
| OST - Ostatné | [8 empty] | 0 | [5 empty] | 4.24 |  | 0 |  | 0 | 4 | D | 0 | ROZPOCET | [6 empty] | 0
| H - Hodinové zúčtovacie sadzby | [8 empty] | 0 | [5 empty] | 4.24 |  | 0 |  | 0 | 4 | D | 1 | ROZPOCET | [6 empty] | 0
60 | K | HZS000114 | Stavebno montážne práce najnáročnejšie na odbornosť - prehliadky pracoviska a revízie (Tr 4) v rozsahu viac ako 8 hodín |  |  | hod | 4 |  |  | 0 |  |  |  | znížená | 1.06 | 4.24 | 0 | 0 | 0 | 0 | 512 | K | 2 | ROZPOCET | 0 | 0 | 0 | 0 | 0 | 2 | 0 | 512 | -187049964

## 4_1 - Elektroinštalácia -...
| Hárok obsahuje: |  | 1) Krycí list rozpočtu |  | 2) Rekapitulácia rozpočtu |  |  | 3) Rozpočet |  |  | Späť na hárok: | Rekapitulácia stavby
optimalizované pre tlač zostáv vo formáte A4 - na výšku | [11 empty] | >> skryté stĺpce << | [9 empty] | {D50E6F3E-9688-4E91-ADD7-B0AE08E8650D}
0
KRYCÍ LIST VÝKAZ VÝMER | [12 empty] | v --- nižšie sa nachádzajú doplnkové a pomocné údaje k zostavám --- v | [8 empty] | False
| Stavba: |  | Obnova kultúrneho domu Prašník
| Objekt: |  | 4_1 - Elektroinštalácia - Kultúrny dom
| JKSO: | [7 empty] | KS:
| Miesto: |  | Obec Prašník | [5 empty] | Dátum: |  | 2015-08-12
| Objednávateľ: | [7 empty] | IČO:
|  | Obec Prašník | [6 empty] | IČO DPH:
| Zhotoviteľ: | [7 empty] | IČO:
IČO DPH:
| Projektant: | [7 empty] | IČO:
|  | Ing. Michal Štoder | [6 empty] | IČO DPH:
| Spracovateľ: | [7 empty] | IČO:
IČO DPH:
Poznámka:
podiel 89% množstva z podlahovej plochy
| Náklady z rozpočtu | [7 empty] | 0
| Ostatné náklady | [7 empty] | 0
| Cena bez DPH | [7 empty] | 0
| DPH | základná | 20% | z | 0 |  |  |  | 0
|  | znížená | 20% | z | 0 |  |  |  | 0
|  | zákl. prenesená | 20% | z | 0 |  |  |  | 0
|  | zníž. prenesená | 20% | z | 0 |  |  |  | 0
|  | nulová | 0% | z | 0 |  |  |  | 0
| Cena s DPH |  |  | v | EUR |  |  | 0
| Projektant |  |  |  |  | Spracovateľ
| Dátum a podpis: |  |  | Pečiatka |  | Dátum a podpis: |  |  |  | Pečiatka
| Objednávateľ |  |  |  |  | Zhotoviteľ
| Dátum a podpis: |  |  | Pečiatka |  | Dátum a podpis: |  |  |  | Pečiatka
REKAPITULÁCIA VÝKAZ VÝMER
Stavba: |  |  | Obnova kultúrneho domu Prašník
Objekt: |  |  | 4_1 - Elektroinštalácia - Kultúrny dom
Miesto: |  |  | Obec Prašník |  |  |  | Dátum: |  | 2015-08-12
Objednávateľ: |  |  | Obec Prašník |  |  |  | Projektant: |  | Ing. Michal Štoder
Zhotoviteľ: | [6 empty] | Spracovateľ:
Kód - Popis | [9 empty] | Cena celkom [EUR]
1) Náklady z rozpočtu | [9 empty] | 0 | [12 empty] | -1
| M - Práce a dodávky M | [8 empty] | 0
| 21-M - Elektromontáže | [8 empty] | 0
| OST - Ostatné | [8 empty] | 0
| HZS - Cenník položiek HZS | [8 empty] | 0
2) Ostatné náklady | [9 empty] | 0 |  |  |  | DPH
| GZS | [8 empty] | 0 |  |  |  | znížená | [9 empty] | VRN | 0 | 0 | 0 | 0 | 0 | 2
| Sťažené podmienky | [8 empty] | 0 |  |  |  | znížená | [9 empty] | VRN | 0 | 0 | 0 | 0 | 0 | 2
| Kompletačná činnosť | [8 empty] | 0 |  |  |  | znížená | [9 empty] | KOMPLETACNA | 0 | 0 | 0 | 0 | 0 | 2
Celkové náklady za stavbu 1) + 2) | [7 empty] | 0
VÝKAZ VÝMER
Stavba: |  |  | Obnova kultúrneho domu Prašník
Objekt: |  |  | 4_1 - Elektroinštalácia - Kultúrny dom
Miesto: |  |  | Obec Prašník |  |  |  | Dátum: |  | 2015-08-12
Objednávateľ: |  |  | Obec Prašník |  |  |  | Projektant: |  | Ing. Michal Štoder
Zhotoviteľ: | [6 empty] | Spracovateľ:
PČ | Typ | Kód | Popis |  |  | MJ | Množstvo | J.cena [EUR] |  | Cena celkom [EUR] |  |  | Poznámka | DPH | J. Nh [h] | Nh celkom [h] | J. hmotnosť [t] | Hmotnosť celkom [t] | J. suť [t] | Suť Celkom [t]
Náklady z rozpočtu | [9 empty] | 0 | [5 empty] | 0 |  | 0.0081821 |  | 0 |  | D | -1 | [7 empty] | 0
| M - Práce a dodávky M | [8 empty] | 0 | [5 empty] | 0 |  | 0.0081821 |  | 0 | 3 | D | 0 | ROZPOCET | [6 empty] | 0
| 21-M - Elektromontáže | [8 empty] | 0 | [5 empty] | 0 |  | 0.0081821 |  | 0 | 3 | D | 1 | ROZPOCET | [6 empty] | 0
1 | K | 210120311 | Zvodič prepätia pre solárne čidlo prechod LPZ0-LPZ1 vrátane zapojenia |  |  | ks | 0.89 |  |  | 0 |  |  |  | znížená | 0 | 0 | 0 | 0 | 0 | 0 | 64 | K | 2 | ROZPOCET | 0 | 0 | 0 | 0 | 0 | 2 | 0 | 64 | 1
2 | M | 3458020990 | Zvodič bleskového prúdu napr. BDM-012-V/1-R1 |  |  | ks | 0.89 |  |  | 0 |  |  |  | znížená | 0 | 0 | 0 | 0 | 0 | 0 | 256 | M | 2 | ROZPOCET | 0 | 0 | 0 | 0 | 0 | 2 | 0 | 64 | 2
3 | K | 210150506 | Montáž solárneho regulátora s programovaním |  |  | ks | 0.89 |  |  | 0 |  |  |  | znížená | 0 | 0 | 0 | 0 | 0 | 0 | 64 | K | 2 | ROZPOCET | 0 | 0 | 0 | 0 | 0 | 2 | 0 | 64 | 3
4 | M | 4297000402 | Regulátor - dodávka s technológiou |  |  | ks | 0.89 |  |  | 0 |  |  |  | znížená | 0 | 0 | 0 | 0 | 0 | 0 | 256 | M | 2 | ROZPOCET | 0 | 0 | 0 | 0 | 0 | 2 | 0 | 64 | 4
5 | K | 210150505 | Montáž teplotného čidla na solárne panely |  |  | ks | 0.89 |  |  | 0 |  |  |  | znížená | 0 | 0 | 0 | 0 | 0 | 0 | 64 | K | 2 | ROZPOCET | 0 | 0 | 0 | 0 | 0 | 2 | 0 | 64 | 5
6 | K | 210290435 | Inštalácia so zapojením a preskúšaním |  |  | ks | 0.89 |  |  | 0 |  |  |  | znížená | 0 | 0 | 0 | 0 | 0 | 0 | 64 | K | 2 | ROZPOCET | 0 | 0 | 0 | 0 | 0 | 2 | 0 | 64 | 6
7 | K | 210120402 | Istič vzduchový vč.zapojenia jednopólový do 25 A v skrini |  |  | KUS | 0.89 |  |  | 0 |  |  |  | znížená | 0 | 0 | 0 | 0 | 0 | 0 | 64 | K | 2 | ROZPOCET | 0 | 0 | 0 | 0 | 0 | 2 | 0 | 64 | 7
8 | M | 3580586101 | Istič LGR 061 60, B16,0A |  |  | ks | 0.89 |  |  | 0 |  |  |  | znížená | 0 | 0 | 0 | 0 | 0 | 0 | 256 | M | 2 | ROZPOCET | 0 | 0 | 0 | 0 | 0 | 2 | 0 | 64 | 8
9 | K | 210120310 | Zvodič prepätia 3 pólový vrátane zapojenia |  |  | ks | 0.89 |  |  | 0 |  |  |  | znížená | 0 | 0 | 0 | 0 | 0 | 0 | 64 | K | 2 | ROZPOCET | 0 | 0 | 0 | 0 | 0 | 2 | 0 | 64 | 9
10 | M | 3453019093 | ZVODIČ napr. SALTEK MAXI 3P TYP I+II (B+C) |  |  | ks | 0.89 |  |  | 0 |  |  |  | znížená | 0 | 0 | 0 | 0 | 0 | 0 | 256 | M | 2 | ROZPOCET | 0 | 0 | 0 | 0 | 0 | 2 | 0 | 64 | 10
11 | K | 210010105 | Lišta elektroinšt. DIN TS35 |  |  | M | 0.89 |  |  | 0 |  |  |  | znížená | 0 | 0 | 0 | 0 | 0 | 0 | 64 | K | 2 | ROZPOCET | 0 | 0 | 0 | 0 | 0 | 2 | 0 | 64 | 11
12 | M | 3451202900 | Lista DIN TS 35/072/0 |  |  | ks | 0.89 |  |  | 0 |  |  |  | znížená | 0 | 0 | 0 | 0 | 0 | 0 | 256 | M | 2 | ROZPOCET | 0 | 0 | 0 | 0 | 0 | 2 | 0 | 64 | 12
13 | M | 311612900 | Nity zápustné 022311 4x10 |  |  | tks | 0.089 |  |  | 0 |  |  |  | znížená | 0 | 0 | 0.0011 | 9.79e-05 | 0 | 0 | 256 | M | 2 | ROZPOCET | 0 | 0 | 0 | 0 | 0 | 2 | 0 | 64 | 13
14 | K | 210800563 | Vodič NN uložený pre drôtovanie v rozvodniach, CY 1 |  |  | M | 24.92 |  |  | 0 |  |  |  | znížená | 0 | 0 | 0 | 0 | 0 | 0 | 64 | K | 2 | ROZPOCET | 0 | 0 | 0 | 0 | 0 | 2 | 0 | 64 | 14
15 | M | 341040390 | Vodič medený CY 2,5 sm |  |  | m | 5.34 |  |  | 0 |  |  |  | znížená | 0 | 0 | 0 | 0 | 0 | 0 | 256 | M | 2 | ROZPOCET | 0 | 0 | 0 | 0 | 0 | 2 | 0 | 64 | 15
16 | M | 341040370 | Vodič medený CY 2,5 žz |  |  | m | 5.34 |  |  | 0 |  |  |  | znížená | 0 | 0 | 0 | 0 | 0 | 0 | 256 | M | 2 | ROZPOCET | 0 | 0 | 0 | 0 | 0 | 2 | 0 | 64 | 16
17 | M | 341040350 | Vodič medený CY 2,5 čierna |  |  | m | 5.34 |  |  | 0 |  |  |  | znížená | 0 | 0 | 0 | 0 | 0 | 0 | 256 | M | 2 | ROZPOCET | 0 | 0 | 0 | 0 | 0 | 2 | 0 | 64 | 17
18 | M | 3410403400 | Kábel/vodič pre pevné uloženie - medený CY 6 žltozelený |  |  | m | 8.9 |  |  | 0 |  |  |  | znížená | 0 | 0 | 0 | 0 | 0 | 0 | 256 | M | 2 | ROZPOCET | 0 | 0 | 0 | 0 | 0 | 2 | 0 | 64 | 18
19 | K | 210020271 | Káblový rošt zvarovaný pre voľné i pevné uloženie, zosilnené vyhotovenie |  |  | kg | 7.12 |  |  | 0 |  |  |  | znížená | 0 | 0 | 0 | 0 | 0 | 0 | 64 | K | 2 | ROZPOCET | 0 | 0 | 0 | 0 | 0 | 2 | 0 | 64 | 19
20 | M | 1322321000 | Tyč oceľová plochá 11523 20x5mm |  |  | t | 0.001 |  |  | 0 |  |  |  | znížená | 0 | 0 | 1 | 0.001 | 0 | 0 | 256 | M | 2 | ROZPOCET | 0 | 0 | 0 | 0 | 0 | 2 | 0 | 64 | 20
21 | M | 1323103000 | Uholník rovnoramenný 11373 30x30x4 |  |  | t | 0.006 |  |  | 0 |  |  |  | znížená | 0 | 0 | 1 | 0.006 | 0 | 0 | 256 | M | 2 | ROZPOCET | 0 | 0 | 0 | 0 | 0 | 2 | 0 | 64 | 21
22 | M | 2462153500 | Farba syntet. suríková S 2005 |  |  | kg | 0.702 |  |  | 0 |  |  |  | znížená | 0 | 0 | 0.0010013 | 0.00070289 | 0 | 0 | 256 | M | 2 | ROZPOCET | 0 | 0 | 0 | 0 | 0 | 2 | 0 | 64 | 22
23 | M | 2464203000 | Riedidlo do olejovo-syntetickej farby S 6006 |  |  | kg | 0.234 |  |  | 0 |  |  |  | znížená | 0 | 0 | 0.00098859 | 0.00023133 | 0 | 0 | 256 | M | 2 | ROZPOCET | 0 | 0 | 0 | 0 | 0 | 2 | 0 | 64 | 23
24 | M | 3121076600 | Elektroda e-r116 055024 d3,15 |  |  | tks | 0.004 |  |  | 0 |  |  |  | znížená | 0 | 0 | 0.0375 | 0.00015 | 0 | 0 | 256 | M | 2 | ROZPOCET | 0 | 0 | 0 | 0 | 0 | 2 | 0 | 64 | 24
25 | M | 3451206900 | Lista Niedax 5820/21 kovová |  |  | m | 2.99 |  |  | 0 |  |  |  | znížená | 0 | 0 | 0 | 0 | 0 | 0 | 256 | M | 2 | ROZPOCET | 0 | 0 | 0 | 0 | 0 | 2 | 0 | 64 | 25
26 | K | 210111021 | Domová zásuvka v krabici obyč. alebo do vlhka, vč. zapojenia 10/16 A 250 V 2P + Z |  |  | KUS | 1.78 |  |  | 0 |  |  |  | znížená | 0 | 0 | 0 | 0 | 0 | 0 | 64 | K | 2 | ROZPOCET | 0 | 0 | 0 | 0 | 0 | 2 | 0 | 64 | 26
27 | M | 3450330201 | Zásuvka s krytom, s prepäťovou ochranou typu D napr. SALTEK DA -275 PP1 PRAKTIK |  |  | ks | 1.78 |  |  | 0 |  |  |  | znížená | 0 | 0 | 0 | 0 | 0 | 0 | 256 | M | 2 | ROZPOCET | 0 | 0 | 0 | 0 | 0 | 2 | 0 | 64 | 27
28 | K | 360020612 | Upevňovací bod príchytkou HM 8-12 |  |  | kus | 113.92 |  |  | 0 |  |  |  | znížená | 0 | 0 | 0 | 0 | 0 | 0 | 64 | K | 2 | ROZPOCET | 0 | 0 | 0 | 0 | 0 | 2 | 0 | 64 | 28
29 | M | 2830406000 | hmoždinka so skrutkou 8 x 40 mm typ: T8CS-PA |  |  | kus | 53.4 |  |  | 0 |  |  |  | znížená | 0 | 0 | 0 | 0 | 0 | 0 | 256 | M | 2 | ROZPOCET | 0 | 0 | 0 | 0 | 0 | 2 | 0 | 64 | 29
30 | M | 2830405500 | hmoždinka so skrutkou 6 x 30 mm typ: T6CS-PA |  |  | kus | 53.4 |  |  | 0 |  |  |  | znížená | 0 | 0 | 0 | 0 | 0 | 0 | 256 | M | 2 | ROZPOCET | 0 | 0 | 0 | 0 | 0 | 2 | 0 | 64 | 30
31 | M | 2830409500 | hmoždinka lemovaná so skrutkou 10 x 50 mm typ: T10PCS-PA |  |  | kus | 7.12 |  |  | 0 |  |  |  | znížená | 0 | 0 | 0 | 0 | 0 | 0 | 256 | M | 2 | ROZPOCET | 0 | 0 | 0 | 0 | 0 | 2 | 0 | 64 | 31
32 | K | 210220452 | Ochranné pospájanie, pevne uložené Cu 4-16mm2 |  |  | M | 35.6 |  |  | 0 |  |  |  | znížená | 0 | 0 | 0 | 0 | 0 | 0 | 64 | K | 2 | ROZPOCET | 0 | 0 | 0 | 0 | 0 | 2 | 0 | 64 | 32
33 | M | 3410404700 | Vodič medený CY 10 zz |  |  | m | 35.6 |  |  | 0 |  |  |  | znížená | 0 | 0 | 0 | 0 | 0 | 0 | 256 | M | 2 | ROZPOCET | 0 | 0 | 0 | 0 | 0 | 2 | 0 | 64 | 33
34 | M | 354020170 | Svorka BARNARD+ medený pásik dĺžky 750mm |  |  | Kus | 7.12 |  |  | 0 |  |  |  | znížená | 0 | 0 | 0 | 0 | 0 | 0 | 256 | M | 2 | ROZPOCET | 0 | 0 | 0 | 0 | 0 | 2 | 0 | 64 | 34
35 | K | 210220002 | Uzemňovacie vedenie na povrchu FeZn D 10 mm (pre ochranné pospájanie) |  |  | M | 10.68 |  |  | 0 |  |  |  | znížená | 0 | 0 | 0 | 0 | 0 | 0 | 64 | K | 2 | ROZPOCET | 0 | 0 | 0 | 0 | 0 | 2 | 0 | 64 | 35
36 | M | 3540402900 | HR-Podpera PV 01 |  |  | ks | 7.12 |  |  | 0 |  |  |  | znížená | 0 | 0 | 0 | 0 | 0 | 0 | 256 | M | 2 | ROZPOCET | 0 | 0 | 0 | 0 | 0 | 2 | 0 | 64 | 36
37 | M | 3540406800 | HR-Svorka SS |  |  | ks | 2.67 |  |  | 0 |  |  |  | znížená | 0 | 0 | 0 | 0 | 0 | 0 | 256 | M | 2 | ROZPOCET | 0 | 0 | 0 | 0 | 0 | 2 | 0 | 64 | 37
38 | M | 3540408300 | HR-Svorka SZ |  |  | ks | 0.89 |  |  | 0 |  |  |  | znížená | 0 | 0 | 0 | 0 | 0 | 0 | 256 | M | 2 | ROZPOCET | 0 | 0 | 0 | 0 | 0 | 2 | 0 | 64 | 38
39 | M | 156151560 | Vodič FeZn D 8 mm |  |  | kg | 10.68 |  |  | 0 |  |  |  | znížená | 0 | 0 | 0 | 0 | 0 | 0 | 256 | M | 2 | ROZPOCET | 0 | 0 | 0 | 0 | 0 | 2 | 0 | 64 | 39
40 | K | 220111786 | Uzemňovacie zbernice. Úplná montáž zbernice, rozmeranie a jej pripevnenie na izolátory a konštrukciu |  |  | KUS | 0.89 |  |  | 0 |  |  |  | znížená | 0 | 0 | 0 | 0 | 0 | 0 | 64 | K | 2 | ROZPOCET | 0 | 0 | 0 | 0 | 0 | 2 | 0 | 64 | 40
41 | M | 3450913001 | Krabica KO-125 E s viečkom |  |  | ks | 0.89 |  |  | 0 |  |  |  | znížená | 0 | 0 | 0 | 0 | 0 | 0 | 256 | M | 2 | ROZPOCET | 0 | 0 | 0 | 0 | 0 | 2 | 0 | 64 | 41
42 | M | 3450662000 | Svorkovnica ekvipotenciálna EPS 2 |  |  | ks | 0.89 |  |  | 0 |  |  |  | znížená | 0 | 0 | 0 | 0 | 0 | 0 | 256 | M | 2 | ROZPOCET | 0 | 0 | 0 | 0 | 0 | 2 | 0 | 64 | 42
43 | K | 210100001 | Ukončenie vodičov v rozvádzač. vč. zapojenia a vodičovej koncovky do 2.5 mm2 |  |  | KUS | 10.68 |  |  | 0 |  |  |  | znížená | 0 | 0 | 0 | 0 | 0 | 0 | 64 | K | 2 | ROZPOCET | 0 | 0 | 0 | 0 | 0 | 2 | 0 | 64 | 43
44 | K | 210100503 | Ukončenie celoplastových káblov páskou SL alebo zmršťovacou záklopkou do 4 x 1 mm2 |  |  | KUS | 7.12 |  |  | 0 |  |  |  | znížená | 0 | 0 | 0 | 0 | 0 | 0 | 64 | K | 2 | ROZPOCET | 0 | 0 | 0 | 0 | 0 | 2 | 0 | 64 | 44
45 | M | 2830137000 | zmršťovacie bužírky čierne 12,7-6,4 mm typ: ZS127 |  |  | kus/m | 0.712 |  |  | 0 |  |  |  | znížená | 0 | 0 | 0 | 0 | 0 | 0 | 256 | M | 2 | ROZPOCET | 0 | 0 | 0 | 0 | 0 | 2 | 0 | 64 | 45
46 | K | 210810046 | Silový kábel 750 - 1000 V /mm2/ pevne uložený CYKY-CYKYm 750 V 3x2.5 |  |  | M | 24.92 |  |  | 0 |  |  |  | znížená | 0 | 0 | 0 | 0 | 0 | 0 | 64 | K | 2 | ROZPOCET | 0 | 0 | 0 | 0 | 0 | 2 | 0 | 64 | 46
47 | M | 341010650 | Kábel silový medený CYKY 3Cx02,5 |  |  | m | 24.92 |  |  | 0 |  |  |  | znížená | 0 | 0 | 0 | 0 | 0 | 0 | 256 | M | 2 | ROZPOCET | 0 | 0 | 0 | 0 | 0 | 2 | 0 | 64 | 47
48 | K | 210860221 | Kábel pre riadiace a automatizačné systémy elektrární pevne uložený JYTY s Al fóliou 2x1 mm |  |  | M | 16.02 |  |  | 0 |  |  |  | znížená | 0 | 0 | 0 | 0 | 0 | 0 | 64 | K | 2 | ROZPOCET | 0 | 0 | 0 | 0 | 0 | 2 | 0 | 64 | 48
49 | M | 341030600 | Kábel oznamovací medený JYTY 02Ax1 |  |  | m | 16.02 |  |  | 0 |  |  |  | znížená | 0 | 0 | 0 | 0 | 0 | 0 | 256 | M | 2 | ROZPOCET | 0 | 0 | 0 | 0 | 0 | 2 | 0 | 64 | 49
50 | K | 210950101 | Označovací štítok na kábel (naviac proti norme) |  |  | KUS | 5.34 |  |  | 0 |  |  |  | znížená | 0 | 0 | 0 | 0 | 0 | 0 | 64 | K | 2 | ROZPOCET | 0 | 0 | 0 | 0 | 0 | 2 | 0 | 64 | 50
51 | M | 210950101 | Označovací štítok na kábel LGR 384 00-384 09, 38421,28,32, 384 52, 320 30, 384 97 |  |  | kus | 5.34 |  |  | 0 |  |  |  | znížená | 0 | 0 | 0 | 0 | 0 | 0 | 256 | M | 2 | ROZPOCET | 0 | 0 | 0 | 0 | 0 | 2 | 0 | 64 | 51
52 | K | 210010022 | Rúrka tuhá elektroinšt. z PVC uložená pevne typ 1523 - 23 mm |  |  | M | 16.02 |  |  | 0 |  |  |  | znížená | 0 | 0 | 0 | 0 | 0 | 0 | 64 | K | 2 | ROZPOCET | 0 | 0 | 0 | 0 | 0 | 2 | 0 | 64 | 52
53 | M | 3450527700 | Spojka 651602 |  |  | ks | 6.23 |  |  | 0 |  |  |  | znížená | 0 | 0 | 0 | 0 | 0 | 0 | 256 | M | 2 | ROZPOCET | 0 | 0 | 0 | 0 | 0 | 2 | 0 | 64 | 53
54 | M | 3450726300 | Trubka tuha IRL 3m - 651420 |  |  | m | 16.02 |  |  | 0 |  |  |  | znížená | 0 | 0 | 0 | 0 | 0 | 0 | 256 | M | 2 | ROZPOCET | 0 | 0 | 0 | 0 | 0 | 2 | 0 | 64 | 54
55 | M | 3450803100 | Koleno 651612 |  |  | ks | 3.56 |  |  | 0 |  |  |  | znížená | 0 | 0 | 0 | 0 | 0 | 0 | 256 | M | 2 | ROZPOCET | 0 | 0 | 0 | 0 | 0 | 2 | 0 | 64 | 55
56 | M | 3451107200 | Príchytka klipsová pre tuhé PVC rúrky |  |  | Kus | 16.02 |  |  | 0 |  |  |  | znížená | 0 | 0 | 0 | 0 | 0 | 0 | 256 | M | 2 | ROZPOCET | 0 | 0 | 0 | 0 | 0 | 2 | 0 | 64 | 56
57 | M | 2830406000 | hmoždinka so skrutkou 8 x 40 mm typ: T8CS-PA |  |  | kus | 3.56 |  |  | 0 |  |  |  | znížená | 0 | 0 | 0 | 0 | 0 | 0 | 256 | M | 2 | ROZPOCET | 0 | 0 | 0 | 0 | 0 | 2 | 0 | 64 | 57
58 | M | 2830405500 | hmoždinka so skrutkou 6 x 30 mm typ: T6CS-PA |  |  | kus | 16.02 |  |  | 0 |  |  |  | znížená | 0 | 0 | 0 | 0 | 0 | 0 | 256 | M | 2 | ROZPOCET | 0 | 0 | 0 | 0 | 0 | 2 | 0 | 64 | 58
59 | M | 3451010200 | Vývodka PG-13.5 |  |  | ks | 0.89 |  |  | 0 |  |  |  | znížená | 0 | 0 | 0 | 0 | 0 | 0 | 256 | M | 2 | ROZPOCET | 0 | 0 | 0 | 0 | 0 | 2 | 0 | 64 | 59
60 | K | 210010122 | Rúrka ochranná z PC ap., uložená voľne vnútorná do D 20,5 mm |  |  | M | 0.89 |  |  | 0 |  |  |  | znížená | 0 | 0 | 0 | 0 | 0 | 0 | 64 | K | 2 | ROZPOCET | 0 | 0 | 0 | 0 | 0 | 2 | 0 | 64 | 60
61 | M | 3450702600 | I-Rúrka HFXP 20 cierna |  |  | m | 0.89 |  |  | 0 |  |  |  | znížená | 0 | 0 | 0 | 0 | 0 | 0 | 256 | M | 2 | ROZPOCET | 0 | 0 | 0 | 0 | 0 | 2 | 0 | 64 | 61
62 | M | 2830037800 | sťahovacia páska prírodná 200 x 3,6 mm typ: 170 |  |  | kus | 89 |  |  | 0 |  |  |  | znížená | 0 | 0 | 0 | 0 | 0 | 0 | 256 | M | 2 | ROZPOCET | 0 | 0 | 0 | 0 | 0 | 2 | 0 | 64 | 62
63 | K | M21-MD | Mimostavenisková doprava |  |  | % | 5.773 |  |  | 0 |  |  |  | znížená | 0 | 0 | 0 | 0 | 0 | 0 | 64 | K | 2 | ROZPOCET | 0 | 0 | 0 | 0 | 0 | 2 | 0 | 64 | 63
64 | K | M21-MV | Murárske výpomoci |  |  | % | 6.76 |  |  | 0 |  |  |  | znížená | 0 | 0 | 0 | 0 | 0 | 0 | 64 | K | 2 | ROZPOCET | 0 | 0 | 0 | 0 | 0 | 2 | 0 | 64 | 64
65 | K | M21-PD | Presun dodávok |  |  | % | 5.773 |  |  | 0 |  |  |  | znížená | 0 | 0 | 0 | 0 | 0 | 0 | 64 | K | 2 | ROZPOCET | 0 | 0 | 0 | 0 | 0 | 2 | 0 | 64 | 65
66 | K | M21-PM | Podružný materiál |  |  | % | 5.773 |  |  | 0 |  |  |  | znížená | 0 | 0 | 0 | 0 | 0 | 0 | 64 | K | 2 | ROZPOCET | 0 | 0 | 0 | 0 | 0 | 2 | 0 | 64 | 66
67 | K | M21-PPV | Podiel pridružených výkonov |  |  | % | 8.433 |  |  | 0 |  |  |  | znížená | 0 | 0 | 0 | 0 | 0 | 0 | 64 | K | 2 | ROZPOCET | 0 | 0 | 0 | 0 | 0 | 2 | 0 | 64 | 67
| OST - Ostatné | [8 empty] | 0 | [5 empty] | 0 |  | 0 |  | 0 | 4 | D | 0 | ROZPOCET | [6 empty] | 0
| HZS - Cenník položiek HZS | [8 empty] | 0 | [5 empty] | 0 |  | 0 |  | 0 | 4 | D | 1 | ROZPOCET | [6 empty] | 0
68 | K | HZS-001 | Revízie |  |  | hod | 3.56 |  |  | 0 |  |  |  | znížená | 0 | 0 | 0 | 0 | 0 | 0 | 262144 | K | 2 | ROZPOCET | 0 | 0 | 0 | 0 | 0 | 2 | 0 | 262144 | 68
69 | K | HZS-002 | Demontáž a likvidácia pôvodnej inštalácie |  |  | hod | 7.12 |  |  | 0 |  |  |  | znížená | 0 | 0 | 0 | 0 | 0 | 0 | 262144 | K | 2 | ROZPOCET | 0 | 0 | 0 | 0 | 0 | 2 | 0 | 262144 | 69
70 | K | HZS-003 | Práca montéra pri zapojení do siete |  |  | hod | 1.78 |  |  | 0 |  |  |  | znížená | 0 | 0 | 0 | 0 | 0 | 0 | 262144 | K | 2 | ROZPOCET | 0 | 0 | 0 | 0 | 0 | 2 | 0 | 262144 | 70
71 | K | HZS-004 | Nešpecifikované práce |  |  | hod | 1.78 |  |  | 0 |  |  |  | znížená | 0 | 0 | 0 | 0 | 0 | 0 | 262144 | K | 2 | ROZPOCET | 0 | 0 | 0 | 0 | 0 | 2 | 0 | 262144 | 71
72 | K | HZS-005 | Príprava ku komplexnému vyskúšaniu |  |  | hod | 1.78 |  |  | 0 |  |  |  | znížená | 0 | 0 | 0 | 0 | 0 | 0 | 262144 | K | 2 | ROZPOCET | 0 | 0 | 0 | 0 | 0 | 2 | 0 | 262144 | 72
73 | K | HZS-006 | Kompletné vyskúšanie |  |  | hod | 1.78 |  |  | 0 |  |  |  | znížená | 0 | 0 | 0 | 0 | 0 | 0 | 262144 | K | 2 | ROZPOCET | 0 | 0 | 0 | 0 | 0 | 2 | 0 | 262144 | 73
74 | K | HZS-007 | Skúšobná prevádzka |  |  | hod | 64.08 |  |  | 0 |  |  |  | znížená | 0 | 0 | 0 | 0 | 0 | 0 | 262144 | K | 2 | ROZPOCET | 0 | 0 | 0 | 0 | 0 | 2 | 0 | 262144 | 74
75 | K | HZS-008 | Programovanie riadiaceho systému |  |  | hod | 0.89 |  |  | 0 |  |  |  | znížená | 0 | 0 | 0 | 0 | 0 | 0 | 262144 | K | 2 | ROZPOCET | 0 | 0 | 0 | 0 | 0 | 2 | 0 | 262144 | 75
76 | K | HZS-009QS | Oživenie riadiaceho systému |  |  | hod | 1.78 |  |  | 0 |  |  |  | znížená | 0 | 0 | 0 | 0 | 0 | 0 | 262144 | K | 2 | ROZPOCET | 0 | 0 | 0 | 0 | 0 | 2 | 0 | 262144 | 76

## 4_2 - Elektroinštalácia -...
| Hárok obsahuje: |  | 1) Krycí list rozpočtu |  | 2) Rekapitulácia rozpočtu |  |  | 3) Rozpočet |  |  | Späť na hárok: | Rekapitulácia stavby
optimalizované pre tlač zostáv vo formáte A4 - na výšku | [11 empty] | >> skryté stĺpce << | [9 empty] | {D286826F-630D-43D6-9258-E6C0ECEA061E}
0
KRYCÍ LIST VÝKAZ VÝMER | [12 empty] | v --- nižšie sa nachádzajú doplnkové a pomocné údaje k zostavám --- v | [8 empty] | False
| Stavba: |  | Obnova kultúrneho domu Prašník
| Objekt: |  | 4_2 - Elektroinštalácia - Obecný úrad
| JKSO: | [7 empty] | KS:
| Miesto: |  | Obec Prašník | [5 empty] | Dátum: |  | 2015-08-12
| Objednávateľ: | [7 empty] | IČO:
|  | Obec Prašník | [6 empty] | IČO DPH:
| Zhotoviteľ: | [7 empty] | IČO:
IČO DPH:
| Projektant: | [7 empty] | IČO:
|  | Ing. Michal Štoder | [6 empty] | IČO DPH:
| Spracovateľ: | [7 empty] | IČO:
IČO DPH:
Poznámka:
podiel 11% množstva z podlahovej plochy
| Náklady z rozpočtu | [7 empty] | 0
| Ostatné náklady | [7 empty] | 0
| Cena bez DPH | [7 empty] | 0
| DPH | základná | 20% | z | 0 |  |  |  | 0
|  | znížená | 20% | z | 0 |  |  |  | 0
|  | zákl. prenesená | 20% | z | 0 |  |  |  | 0
|  | zníž. prenesená | 20% | z | 0 |  |  |  | 0
|  | nulová | 0% | z | 0 |  |  |  | 0
| Cena s DPH |  |  | v | EUR |  |  | 0
| Projektant |  |  |  |  | Spracovateľ
| Dátum a podpis: |  |  | Pečiatka |  | Dátum a podpis: |  |  |  | Pečiatka
| Objednávateľ |  |  |  |  | Zhotoviteľ
| Dátum a podpis: |  |  | Pečiatka |  | Dátum a podpis: |  |  |  | Pečiatka
REKAPITULÁCIA VÝKAZ VÝMER
Stavba: |  |  | Obnova kultúrneho domu Prašník
Objekt: |  |  | 4_2 - Elektroinštalácia - Obecný úrad
Miesto: |  |  | Obec Prašník |  |  |  | Dátum: |  | 2015-08-12
Objednávateľ: |  |  | Obec Prašník |  |  |  | Projektant: |  | Ing. Michal Štoder
Zhotoviteľ: | [6 empty] | Spracovateľ:
Kód - Popis | [9 empty] | Cena celkom [EUR]
1) Náklady z rozpočtu | [9 empty] | 0 | [12 empty] | -1
| M - Práce a dodávky M | [8 empty] | 0
| 21-M - Elektromontáže | [8 empty] | 0
| OST - Ostatné | [8 empty] | 0
| HZS - Cenník položiek HZS | [8 empty] | 0
2) Ostatné náklady | [9 empty] | 0 |  |  |  | DPH
| GZS | [8 empty] | 0 |  |  |  | znížená | [9 empty] | VRN | 0 | 0 | 0 | 0 | 0 | 2
| Sťažené podmienky | [8 empty] | 0 |  |  |  | znížená | [9 empty] | VRN | 0 | 0 | 0 | 0 | 0 | 2
| Kompletačná činnosť | [8 empty] | 0 |  |  |  | znížená | [9 empty] | KOMPLETACNA | 0 | 0 | 0 | 0 | 0 | 2
Celkové náklady za stavbu 1) + 2) | [7 empty] | 0
VÝKAZ VÝMER
Stavba: |  |  | Obnova kultúrneho domu Prašník
Objekt: |  |  | 4_2 - Elektroinštalácia - Obecný úrad
Miesto: |  |  | Obec Prašník |  |  |  | Dátum: |  | 2015-08-12
Objednávateľ: |  |  | Obec Prašník |  |  |  | Projektant: |  | Ing. Michal Štoder
Zhotoviteľ: | [6 empty] | Spracovateľ:
PČ | Typ | Kód | Popis |  |  | MJ | Množstvo | J.cena [EUR] |  | Cena celkom [EUR] |  |  | Poznámka | DPH | J. Nh [h] | Nh celkom [h] | J. hmotnosť [t] | Hmotnosť celkom [t] | J. suť [t] | Suť Celkom [t]
Náklady z rozpočtu | [9 empty] | 0 | [5 empty] | 0 |  | 0.0011279 |  | 0 |  | D | -1 | [7 empty] | 0
| M - Práce a dodávky M | [8 empty] | 0 | [5 empty] | 0 |  | 0.0011279 |  | 0 | 3 | D | 0 | ROZPOCET | [6 empty] | 0
| 21-M - Elektromontáže | [8 empty] | 0 | [5 empty] | 0 |  | 0.0011279 |  | 0 | 3 | D | 1 | ROZPOCET | [6 empty] | 0
1 | K | 210120311 | Zvodič prepätia pre solárne čidlo prechod LPZ0-LPZ1 vrátane zapojenia |  |  | ks | 0.11 |  |  | 0 |  |  |  | znížená | 0 | 0 | 0 | 0 | 0 | 0 | 64 | K | 2 | ROZPOCET | 0 | 0 | 0 | 0 | 0 | 2 | 0 | 64 | 1
2 | M | 3458020990 | Zvodič bleskového prúdu napr. BDM-012-V/1-R1 |  |  | ks | 0.11 |  |  | 0 |  |  |  | znížená | 0 | 0 | 0 | 0 | 0 | 0 | 256 | M | 2 | ROZPOCET | 0 | 0 | 0 | 0 | 0 | 2 | 0 | 64 | 2
3 | K | 210150506 | Montáž solárneho regulátora s programovaním |  |  | ks | 0.11 |  |  | 0 |  |  |  | znížená | 0 | 0 | 0 | 0 | 0 | 0 | 64 | K | 2 | ROZPOCET | 0 | 0 | 0 | 0 | 0 | 2 | 0 | 64 | 3
4 | M | 4297000402 | Regulátor - dodávka s technológiou |  |  | ks | 0.11 |  |  | 0 |  |  |  | znížená | 0 | 0 | 0 | 0 | 0 | 0 | 256 | M | 2 | ROZPOCET | 0 | 0 | 0 | 0 | 0 | 2 | 0 | 64 | 4
5 | K | 210150505 | Montáž teplotného čidla na solárne panely |  |  | ks | 0.11 |  |  | 0 |  |  |  | znížená | 0 | 0 | 0 | 0 | 0 | 0 | 64 | K | 2 | ROZPOCET | 0 | 0 | 0 | 0 | 0 | 2 | 0 | 64 | 5
6 | K | 210290435 | Inštalácia so zapojením a preskúšaním |  |  | ks | 0.11 |  |  | 0 |  |  |  | znížená | 0 | 0 | 0 | 0 | 0 | 0 | 64 | K | 2 | ROZPOCET | 0 | 0 | 0 | 0 | 0 | 2 | 0 | 64 | 6
7 | K | 210120402 | Istič vzduchový vč.zapojenia jednopólový do 25 A v skrini |  |  | KUS | 0.11 |  |  | 0 |  |  |  | znížená | 0 | 0 | 0 | 0 | 0 | 0 | 64 | K | 2 | ROZPOCET | 0 | 0 | 0 | 0 | 0 | 2 | 0 | 64 | 7
8 | M | 3580586101 | Istič LGR 061 60, B16,0A |  |  | ks | 0.11 |  |  | 0 |  |  |  | znížená | 0 | 0 | 0 | 0 | 0 | 0 | 256 | M | 2 | ROZPOCET | 0 | 0 | 0 | 0 | 0 | 2 | 0 | 64 | 8
9 | K | 210120310 | Zvodič prepätia 3 pólový vrátane zapojenia |  |  | ks | 0.11 |  |  | 0 |  |  |  | znížená | 0 | 0 | 0 | 0 | 0 | 0 | 64 | K | 2 | ROZPOCET | 0 | 0 | 0 | 0 | 0 | 2 | 0 | 64 | 9
10 | M | 3453019093 | ZVODIČ napr. SALTEK MAXI 3P TYP I+II (B+C) |  |  | ks | 0.11 |  |  | 0 |  |  |  | znížená | 0 | 0 | 0 | 0 | 0 | 0 | 256 | M | 2 | ROZPOCET | 0 | 0 | 0 | 0 | 0 | 2 | 0 | 64 | 10
11 | K | 210010105 | Lišta elektroinšt. DIN TS35 |  |  | M | 0.11 |  |  | 0 |  |  |  | znížená | 0 | 0 | 0 | 0 | 0 | 0 | 64 | K | 2 | ROZPOCET | 0 | 0 | 0 | 0 | 0 | 2 | 0 | 64 | 11
12 | M | 3451202900 | Lista DIN TS 35/072/0 |  |  | ks | 0.11 |  |  | 0 |  |  |  | znížená | 0 | 0 | 0 | 0 | 0 | 0 | 256 | M | 2 | ROZPOCET | 0 | 0 | 0 | 0 | 0 | 2 | 0 | 64 | 12
13 | M | 311612900 | Nity zápustné 022311 4x10 |  |  | tks | 0.011 |  |  | 0 |  |  |  | znížená | 0 | 0 | 0.0011 | 1.21e-05 | 0 | 0 | 256 | M | 2 | ROZPOCET | 0 | 0 | 0 | 0 | 0 | 2 | 0 | 64 | 13
14 | K | 210800563 | Vodič NN uložený pre drôtovanie v rozvodniach, CY 1 |  |  | M | 3.08 |  |  | 0 |  |  |  | znížená | 0 | 0 | 0 | 0 | 0 | 0 | 64 | K | 2 | ROZPOCET | 0 | 0 | 0 | 0 | 0 | 2 | 0 | 64 | 14
15 | M | 341040390 | Vodič medený CY 2,5 sm |  |  | m | 0.66 |  |  | 0 |  |  |  | znížená | 0 | 0 | 0 | 0 | 0 | 0 | 256 | M | 2 | ROZPOCET | 0 | 0 | 0 | 0 | 0 | 2 | 0 | 64 | 15
16 | M | 341040370 | Vodič medený CY 2,5 žz |  |  | m | 0.66 |  |  | 0 |  |  |  | znížená | 0 | 0 | 0 | 0 | 0 | 0 | 256 | M | 2 | ROZPOCET | 0 | 0 | 0 | 0 | 0 | 2 | 0 | 64 | 16
17 | M | 341040350 | Vodič medený CY 2,5 čierna |  |  | m | 0.66 |  |  | 0 |  |  |  | znížená | 0 | 0 | 0 | 0 | 0 | 0 | 256 | M | 2 | ROZPOCET | 0 | 0 | 0 | 0 | 0 | 2 | 0 | 64 | 17
18 | M | 3410403400 | Kábel/vodič pre pevné uloženie - medený CY 6 žltozelený |  |  | m | 1.1 |  |  | 0 |  |  |  | znížená | 0 | 0 | 0 | 0 | 0 | 0 | 256 | M | 2 | ROZPOCET | 0 | 0 | 0 | 0 | 0 | 2 | 0 | 64 | 18
19 | K | 210020271 | Káblový rošt zvarovaný pre voľné i pevné uloženie, zosilnené vyhotovenie |  |  | kg | 0.88 |  |  | 0 |  |  |  | znížená | 0 | 0 | 0 | 0 | 0 | 0 | 64 | K | 2 | ROZPOCET | 0 | 0 | 0 | 0 | 0 | 2 | 0 | 64 | 19
20 | M | 1322321000 | Tyč oceľová plochá 11523 20x5mm |  |  | t | 0 |  |  | 0 |  |  |  | znížená | 0 | 0 | 1 | 0 | 0 | 0 | 256 | M | 2 | ROZPOCET | 0 | 0 | 0 | 0 | 0 | 2 | 0 | 64 | 20
21 | M | 1323103000 | Uholník rovnoramenný 11373 30x30x4 |  |  | t | 0.001 |  |  | 0 |  |  |  | znížená | 0 | 0 | 1 | 0.001 | 0 | 0 | 256 | M | 2 | ROZPOCET | 0 | 0 | 0 | 0 | 0 | 2 | 0 | 64 | 21
22 | M | 2462153500 | Farba syntet. suríková S 2005 |  |  | kg | 0.087 |  |  | 0 |  |  |  | znížená | 0 | 0 | 0.0010013 | 8.711e-05 | 0 | 0 | 256 | M | 2 | ROZPOCET | 0 | 0 | 0 | 0 | 0 | 2 | 0 | 64 | 22
23 | M | 2464203000 | Riedidlo do olejovo-syntetickej farby S 6006 |  |  | kg | 0.029 |  |  | 0 |  |  |  | znížená | 0 | 0 | 0.00098859 | 2.8669e-05 | 0 | 0 | 256 | M | 2 | ROZPOCET | 0 | 0 | 0 | 0 | 0 | 2 | 0 | 64 | 23
24 | M | 3121076600 | Elektroda e-r116 055024 d3,15 |  |  | tks | 0 |  |  | 0 |  |  |  | znížená | 0 | 0 | 0.0375 | 0 | 0 | 0 | 256 | M | 2 | ROZPOCET | 0 | 0 | 0 | 0 | 0 | 2 | 0 | 64 | 24
25 | M | 3451206900 | Lista Niedax 5820/21 kovová |  |  | m | 0.37 |  |  | 0 |  |  |  | znížená | 0 | 0 | 0 | 0 | 0 | 0 | 256 | M | 2 | ROZPOCET | 0 | 0 | 0 | 0 | 0 | 2 | 0 | 64 | 25
26 | K | 210111021 | Domová zásuvka v krabici obyč. alebo do vlhka, vč. zapojenia 10/16 A 250 V 2P + Z |  |  | KUS | 0.22 |  |  | 0 |  |  |  | znížená | 0 | 0 | 0 | 0 | 0 | 0 | 64 | K | 2 | ROZPOCET | 0 | 0 | 0 | 0 | 0 | 2 | 0 | 64 | 26
27 | M | 3450330201 | Zásuvka s krytom, s prepäťovou ochranou typu D napr. SALTEK DA -275 PP1 PRAKTIK |  |  | ks | 0.22 |  |  | 0 |  |  |  | znížená | 0 | 0 | 0 | 0 | 0 | 0 | 256 | M | 2 | ROZPOCET | 0 | 0 | 0 | 0 | 0 | 2 | 0 | 64 | 27
28 | K | 360020612 | Upevňovací bod príchytkou HM 8-12 |  |  | kus | 14.08 |  |  | 0 |  |  |  | znížená | 0 | 0 | 0 | 0 | 0 | 0 | 64 | K | 2 | ROZPOCET | 0 | 0 | 0 | 0 | 0 | 2 | 0 | 64 | 28
29 | M | 2830406000 | hmoždinka so skrutkou 8 x 40 mm typ: T8CS-PA |  |  | kus | 6.6 |  |  | 0 |  |  |  | znížená | 0 | 0 | 0 | 0 | 0 | 0 | 256 | M | 2 | ROZPOCET | 0 | 0 | 0 | 0 | 0 | 2 | 0 | 64 | 29
30 | M | 2830405500 | hmoždinka so skrutkou 6 x 30 mm typ: T6CS-PA |  |  | kus | 6.6 |  |  | 0 |  |  |  | znížená | 0 | 0 | 0 | 0 | 0 | 0 | 256 | M | 2 | ROZPOCET | 0 | 0 | 0 | 0 | 0 | 2 | 0 | 64 | 30
31 | M | 2830409500 | hmoždinka lemovaná so skrutkou 10 x 50 mm typ: T10PCS-PA |  |  | kus | 0.88 |  |  | 0 |  |  |  | znížená | 0 | 0 | 0 | 0 | 0 | 0 | 256 | M | 2 | ROZPOCET | 0 | 0 | 0 | 0 | 0 | 2 | 0 | 64 | 31
32 | K | 210220452 | Ochranné pospájanie, pevne uložené Cu 4-16mm2 |  |  | M | 4.4 |  |  | 0 |  |  |  | znížená | 0 | 0 | 0 | 0 | 0 | 0 | 64 | K | 2 | ROZPOCET | 0 | 0 | 0 | 0 | 0 | 2 | 0 | 64 | 32
33 | M | 3410404700 | Vodič medený CY 10 zz |  |  | m | 4.4 |  |  | 0 |  |  |  | znížená | 0 | 0 | 0 | 0 | 0 | 0 | 256 | M | 2 | ROZPOCET | 0 | 0 | 0 | 0 | 0 | 2 | 0 | 64 | 33
34 | M | 354020170 | Svorka BARNARD+ medený pásik dĺžky 750mm |  |  | Kus | 0.88 |  |  | 0 |  |  |  | znížená | 0 | 0 | 0 | 0 | 0 | 0 | 256 | M | 2 | ROZPOCET | 0 | 0 | 0 | 0 | 0 | 2 | 0 | 64 | 34
35 | K | 210220002 | Uzemňovacie vedenie na povrchu FeZn D 10 mm (pre ochranné pospájanie) |  |  | M | 1.32 |  |  | 0 |  |  |  | znížená | 0 | 0 | 0 | 0 | 0 | 0 | 64 | K | 2 | ROZPOCET | 0 | 0 | 0 | 0 | 0 | 2 | 0 | 64 | 35
36 | M | 3540402900 | HR-Podpera PV 01 |  |  | ks | 0.88 |  |  | 0 |  |  |  | znížená | 0 | 0 | 0 | 0 | 0 | 0 | 256 | M | 2 | ROZPOCET | 0 | 0 | 0 | 0 | 0 | 2 | 0 | 64 | 36
37 | M | 3540406800 | HR-Svorka SS |  |  | ks | 0.33 |  |  | 0 |  |  |  | znížená | 0 | 0 | 0 | 0 | 0 | 0 | 256 | M | 2 | ROZPOCET | 0 | 0 | 0 | 0 | 0 | 2 | 0 | 64 | 37
38 | M | 3540408300 | HR-Svorka SZ |  |  | ks | 0.11 |  |  | 0 |  |  |  | znížená | 0 | 0 | 0 | 0 | 0 | 0 | 256 | M | 2 | ROZPOCET | 0 | 0 | 0 | 0 | 0 | 2 | 0 | 64 | 38
39 | M | 156151560 | Vodič FeZn D 8 mm |  |  | kg | 1.32 |  |  | 0 |  |  |  | znížená | 0 | 0 | 0 | 0 | 0 | 0 | 256 | M | 2 | ROZPOCET | 0 | 0 | 0 | 0 | 0 | 2 | 0 | 64 | 39
40 | K | 220111786 | Uzemňovacie zbernice. Úplná montáž zbernice, rozmeranie a jej pripevnenie na izolátory a konštrukciu |  |  | KUS | 0.11 |  |  | 0 |  |  |  | znížená | 0 | 0 | 0 | 0 | 0 | 0 | 64 | K | 2 | ROZPOCET | 0 | 0 | 0 | 0 | 0 | 2 | 0 | 64 | 40
41 | M | 3450913001 | Krabica KO-125 E s viečkom |  |  | ks | 0.11 |  |  | 0 |  |  |  | znížená | 0 | 0 | 0 | 0 | 0 | 0 | 256 | M | 2 | ROZPOCET | 0 | 0 | 0 | 0 | 0 | 2 | 0 | 64 | 41
42 | M | 3450662000 | Svorkovnica ekvipotenciálna EPS 2 |  |  | ks | 0.11 |  |  | 0 |  |  |  | znížená | 0 | 0 | 0 | 0 | 0 | 0 | 256 | M | 2 | ROZPOCET | 0 | 0 | 0 | 0 | 0 | 2 | 0 | 64 | 42
43 | K | 210100001 | Ukončenie vodičov v rozvádzač. vč. zapojenia a vodičovej koncovky do 2.5 mm2 |  |  | KUS | 1.32 |  |  | 0 |  |  |  | znížená | 0 | 0 | 0 | 0 | 0 | 0 | 64 | K | 2 | ROZPOCET | 0 | 0 | 0 | 0 | 0 | 2 | 0 | 64 | 43
44 | K | 210100503 | Ukončenie celoplastových káblov páskou SL alebo zmršťovacou záklopkou do 4 x 1 mm2 |  |  | KUS | 0.88 |  |  | 0 |  |  |  | znížená | 0 | 0 | 0 | 0 | 0 | 0 | 64 | K | 2 | ROZPOCET | 0 | 0 | 0 | 0 | 0 | 2 | 0 | 64 | 44
45 | M | 2830137000 | zmršťovacie bužírky čierne 12,7-6,4 mm typ: ZS127 |  |  | kus/m | 0.088 |  |  | 0 |  |  |  | znížená | 0 | 0 | 0 | 0 | 0 | 0 | 256 | M | 2 | ROZPOCET | 0 | 0 | 0 | 0 | 0 | 2 | 0 | 64 | 45
46 | K | 210810046 | Silový kábel 750 - 1000 V /mm2/ pevne uložený CYKY-CYKYm 750 V 3x2.5 |  |  | M | 3.08 |  |  | 0 |  |  |  | znížená | 0 | 0 | 0 | 0 | 0 | 0 | 64 | K | 2 | ROZPOCET | 0 | 0 | 0 | 0 | 0 | 2 | 0 | 64 | 46
47 | M | 341010650 | Kábel silový medený CYKY 3Cx02,5 |  |  | m | 3.08 |  |  | 0 |  |  |  | znížená | 0 | 0 | 0 | 0 | 0 | 0 | 256 | M | 2 | ROZPOCET | 0 | 0 | 0 | 0 | 0 | 2 | 0 | 64 | 47
48 | K | 210860221 | Kábel pre riadiace a automatizačné systémy elektrární pevne uložený JYTY s Al fóliou 2x1 mm |  |  | M | 1.98 |  |  | 0 |  |  |  | znížená | 0 | 0 | 0 | 0 | 0 | 0 | 64 | K | 2 | ROZPOCET | 0 | 0 | 0 | 0 | 0 | 2 | 0 | 64 | 48
49 | M | 341030600 | Kábel oznamovací medený JYTY 02Ax1 |  |  | m | 1.98 |  |  | 0 |  |  |  | znížená | 0 | 0 | 0 | 0 | 0 | 0 | 256 | M | 2 | ROZPOCET | 0 | 0 | 0 | 0 | 0 | 2 | 0 | 64 | 49
50 | K | 210950101 | Označovací štítok na kábel (naviac proti norme) |  |  | KUS | 0.66 |  |  | 0 |  |  |  | znížená | 0 | 0 | 0 | 0 | 0 | 0 | 64 | K | 2 | ROZPOCET | 0 | 0 | 0 | 0 | 0 | 2 | 0 | 64 | 50
51 | M | 210950101 | Označovací štítok na kábel LGR 384 00-384 09, 38421,28,32, 384 52, 320 30, 384 97 |  |  | kus | 0.66 |  |  | 0 |  |  |  | znížená | 0 | 0 | 0 | 0 | 0 | 0 | 256 | M | 2 | ROZPOCET | 0 | 0 | 0 | 0 | 0 | 2 | 0 | 64 | 51
52 | K | 210010022 | Rúrka tuhá elektroinšt. z PVC uložená pevne typ 1523 - 23 mm |  |  | M | 1.98 |  |  | 0 |  |  |  | znížená | 0 | 0 | 0 | 0 | 0 | 0 | 64 | K | 2 | ROZPOCET | 0 | 0 | 0 | 0 | 0 | 2 | 0 | 64 | 52
53 | M | 3450527700 | Spojka 651602 |  |  | ks | 0.77 |  |  | 0 |  |  |  | znížená | 0 | 0 | 0 | 0 | 0 | 0 | 256 | M | 2 | ROZPOCET | 0 | 0 | 0 | 0 | 0 | 2 | 0 | 64 | 53
54 | M | 3450726300 | Trubka tuha IRL 3m - 651420 |  |  | m | 1.98 |  |  | 0 |  |  |  | znížená | 0 | 0 | 0 | 0 | 0 | 0 | 256 | M | 2 | ROZPOCET | 0 | 0 | 0 | 0 | 0 | 2 | 0 | 64 | 54
55 | M | 3450803100 | Koleno 651612 |  |  | ks | 0.44 |  |  | 0 |  |  |  | znížená | 0 | 0 | 0 | 0 | 0 | 0 | 256 | M | 2 | ROZPOCET | 0 | 0 | 0 | 0 | 0 | 2 | 0 | 64 | 55
56 | M | 3451107200 | Príchytka klipsová pre tuhé PVC rúrky |  |  | Kus | 1.98 |  |  | 0 |  |  |  | znížená | 0 | 0 | 0 | 0 | 0 | 0 | 256 | M | 2 | ROZPOCET | 0 | 0 | 0 | 0 | 0 | 2 | 0 | 64 | 56
57 | M | 2830406000 | hmoždinka so skrutkou 8 x 40 mm typ: T8CS-PA |  |  | kus | 0.44 |  |  | 0 |  |  |  | znížená | 0 | 0 | 0 | 0 | 0 | 0 | 256 | M | 2 | ROZPOCET | 0 | 0 | 0 | 0 | 0 | 2 | 0 | 64 | 57
58 | M | 2830405500 | hmoždinka so skrutkou 6 x 30 mm typ: T6CS-PA |  |  | kus | 1.98 |  |  | 0 |  |  |  | znížená | 0 | 0 | 0 | 0 | 0 | 0 | 256 | M | 2 | ROZPOCET | 0 | 0 | 0 | 0 | 0 | 2 | 0 | 64 | 58
59 | M | 3451010200 | Vývodka PG-13.5 |  |  | ks | 0.11 |  |  | 0 |  |  |  | znížená | 0 | 0 | 0 | 0 | 0 | 0 | 256 | M | 2 | ROZPOCET | 0 | 0 | 0 | 0 | 0 | 2 | 0 | 64 | 59
60 | K | 210010122 | Rúrka ochranná z PC ap., uložená voľne vnútorná do D 20,5 mm |  |  | M | 0.11 |  |  | 0 |  |  |  | znížená | 0 | 0 | 0 | 0 | 0 | 0 | 64 | K | 2 | ROZPOCET | 0 | 0 | 0 | 0 | 0 | 2 | 0 | 64 | 60
61 | M | 3450702600 | I-Rúrka HFXP 20 cierna |  |  | m | 0.11 |  |  | 0 |  |  |  | znížená | 0 | 0 | 0 | 0 | 0 | 0 | 256 | M | 2 | ROZPOCET | 0 | 0 | 0 | 0 | 0 | 2 | 0 | 64 | 61
62 | M | 2830037800 | sťahovacia páska prírodná 200 x 3,6 mm typ: 170 |  |  | kus | 11 |  |  | 0 |  |  |  | znížená | 0 | 0 | 0 | 0 | 0 | 0 | 256 | M | 2 | ROZPOCET | 0 | 0 | 0 | 0 | 0 | 2 | 0 | 64 | 62
63 | K | M21-MD | Mimostavenisková doprava |  |  | % | 0.714 |  |  | 0 |  |  |  | znížená | 0 | 0 | 0 | 0 | 0 | 0 | 64 | K | 2 | ROZPOCET | 0 | 0 | 0 | 0 | 0 | 2 | 0 | 64 | 63
64 | K | M21-MV | Murárske výpomoci |  |  | % | 0.835 |  |  | 0 |  |  |  | znížená | 0 | 0 | 0 | 0 | 0 | 0 | 64 | K | 2 | ROZPOCET | 0 | 0 | 0 | 0 | 0 | 2 | 0 | 64 | 64
65 | K | M21-PD | Presun dodávok |  |  | % | 0.714 |  |  | 0 |  |  |  | znížená | 0 | 0 | 0 | 0 | 0 | 0 | 64 | K | 2 | ROZPOCET | 0 | 0 | 0 | 0 | 0 | 2 | 0 | 64 | 65
66 | K | M21-PM | Podružný materiál |  |  | % | 0.714 |  |  | 0 |  |  |  | znížená | 0 | 0 | 0 | 0 | 0 | 0 | 64 | K | 2 | ROZPOCET | 0 | 0 | 0 | 0 | 0 | 2 | 0 | 64 | 66
67 | K | M21-PPV | Podiel pridružených výkonov |  |  | % | 1.042 |  |  | 0 |  |  |  | znížená | 0 | 0 | 0 | 0 | 0 | 0 | 64 | K | 2 | ROZPOCET | 0 | 0 | 0 | 0 | 0 | 2 | 0 | 64 | 67
| OST - Ostatné | [8 empty] | 0 | [5 empty] | 0 |  | 0 |  | 0 | 4 | D | 0 | ROZPOCET | [6 empty] | 0
| HZS - Cenník položiek HZS | [8 empty] | 0 | [5 empty] | 0 |  | 0 |  | 0 | 4 | D | 1 | ROZPOCET | [6 empty] | 0
68 | K | HZS-001 | Revízie |  |  | hod | 0.44 |  |  | 0 |  |  |  | znížená | 0 | 0 | 0 | 0 | 0 | 0 | 262144 | K | 2 | ROZPOCET | 0 | 0 | 0 | 0 | 0 | 2 | 0 | 262144 | 68
69 | K | HZS-002 | Demontáž a likvidácia pôvodnej inštalácie |  |  | hod | 0.88 |  |  | 0 |  |  |  | znížená | 0 | 0 | 0 | 0 | 0 | 0 | 262144 | K | 2 | ROZPOCET | 0 | 0 | 0 | 0 | 0 | 2 | 0 | 262144 | 69
70 | K | HZS-003 | Práca montéra pri zapojení do siete |  |  | hod | 0.22 |  |  | 0 |  |  |  | znížená | 0 | 0 | 0 | 0 | 0 | 0 | 262144 | K | 2 | ROZPOCET | 0 | 0 | 0 | 0 | 0 | 2 | 0 | 262144 | 70
71 | K | HZS-004 | Nešpecifikované práce |  |  | hod | 0.22 |  |  | 0 |  |  |  | znížená | 0 | 0 | 0 | 0 | 0 | 0 | 262144 | K | 2 | ROZPOCET | 0 | 0 | 0 | 0 | 0 | 2 | 0 | 262144 | 71
72 | K | HZS-005 | Príprava ku komplexnému vyskúšaniu |  |  | hod | 0.22 |  |  | 0 |  |  |  | znížená | 0 | 0 | 0 | 0 | 0 | 0 | 262144 | K | 2 | ROZPOCET | 0 | 0 | 0 | 0 | 0 | 2 | 0 | 262144 | 72
73 | K | HZS-006 | Kompletné vyskúšanie |  |  | hod | 0.22 |  |  | 0 |  |  |  | znížená | 0 | 0 | 0 | 0 | 0 | 0 | 262144 | K | 2 | ROZPOCET | 0 | 0 | 0 | 0 | 0 | 2 | 0 | 262144 | 73
74 | K | HZS-007 | Skúšobná prevádzka |  |  | hod | 7.92 |  |  | 0 |  |  |  | znížená | 0 | 0 | 0 | 0 | 0 | 0 | 262144 | K | 2 | ROZPOCET | 0 | 0 | 0 | 0 | 0 | 2 | 0 | 262144 | 74
75 | K | HZS-008 | Programovanie riadiaceho systému |  |  | hod | 0.11 |  |  | 0 |  |  |  | znížená | 0 | 0 | 0 | 0 | 0 | 0 | 262144 | K | 2 | ROZPOCET | 0 | 0 | 0 | 0 | 0 | 2 | 0 | 262144 | 75
76 | K | HZS-009QS | Oživenie riadiaceho systému |  |  | hod | 0.22 |  |  | 0 |  |  |  | znížená | 0 | 0 | 0 | 0 | 0 | 0 | 262144 | K | 2 | ROZPOCET | 0 | 0 | 0 | 0 | 0 | 2 | 0 | 262144 | 76

## 5_1 - Solárny systém - op...
| Hárok obsahuje: |  | 1) Krycí list rozpočtu |  | 2) Rekapitulácia rozpočtu |  |  | 3) Rozpočet |  |  | Späť na hárok: | Rekapitulácia stavby
optimalizované pre tlač zostáv vo formáte A4 - na výšku | [11 empty] | >> skryté stĺpce << | [9 empty] | {5BF0F880-0E25-4CF9-A152-008CD5D66FAA}
0
KRYCÍ LIST VÝKAZ VÝMER | [12 empty] | v --- nižšie sa nachádzajú doplnkové a pomocné údaje k zostavám --- v | [8 empty] | False
| Stavba: |  | Obnova kultúrneho domu Prašník
| Objekt: |  | 5_1 - Solárny systém - Kultúrny dom
| JKSO: | [7 empty] | KS:
| Miesto: |  | Obec Prašník | [5 empty] | Dátum: |  | 2015-08-12
| Objednávateľ: | [7 empty] | IČO:
|  | Obec Prašník | [6 empty] | IČO DPH:
| Zhotoviteľ: | [7 empty] | IČO:
IČO DPH:
| Projektant: | [7 empty] | IČO:
|  | Ing. Michal Štoder | [6 empty] | IČO DPH:
| Spracovateľ: | [7 empty] | IČO:
IČO DPH:
Poznámka:
podiel 89% množstva z podlahovej plochy
| Náklady z rozpočtu | [7 empty] | 0
| Ostatné náklady | [7 empty] | 0
| Cena bez DPH | [7 empty] | 0
| DPH | základná | 20% | z | 0 |  |  |  | 0
|  | znížená | 20% | z | 0 |  |  |  | 0
|  | zákl. prenesená | 20% | z | 0 |  |  |  | 0
|  | zníž. prenesená | 20% | z | 0 |  |  |  | 0
|  | nulová | 0% | z | 0 |  |  |  | 0
| Cena s DPH |  |  | v | EUR |  |  | 0
| Projektant |  |  |  |  | Spracovateľ
| Dátum a podpis: |  |  | Pečiatka |  | Dátum a podpis: |  |  |  | Pečiatka
| Objednávateľ |  |  |  |  | Zhotoviteľ
| Dátum a podpis: |  |  | Pečiatka |  | Dátum a podpis: |  |  |  | Pečiatka
REKAPITULÁCIA VÝKAZ VÝMER
Stavba: |  |  | Obnova kultúrneho domu Prašník
Objekt: |  |  | 5_1 - Solárny systém - Kultúrny dom
Miesto: |  |  | Obec Prašník |  |  |  | Dátum: |  | 2015-08-12
Objednávateľ: |  |  | Obec Prašník |  |  |  | Projektant: |  | Ing. Michal Štoder
Zhotoviteľ: | [6 empty] | Spracovateľ:
Kód - Popis | [9 empty] | Cena celkom [EUR]
1) Náklady z rozpočtu | [9 empty] | 0 | [12 empty] | -1
| PSV - PSV | [8 empty] | 0
| 713 - Izolácie tepelné | [8 empty] | 0
| 722 - Zdravotechnika - vnútorný vodovod | [8 empty] | 0
| 732 - Solárne kolektory, strojovňa | [8 empty] | 0
| 733 - Solárne kotlektory, rozvodné potrubie | [8 empty] | 0
| 734 - Ústredné kúrenie, armatúry. | [8 empty] | 0
| 767 - Konštrukcie doplnkové kovové | [8 empty] | 0
| HSV - HSV | [8 empty] | 0
| HZS - HZS | [8 empty] | 0
2) Ostatné náklady | [9 empty] | 0 |  |  |  | DPH
| GZS | [8 empty] | 0 |  |  |  | znížená | [9 empty] | VRN | 0 | 0 | 0 | 0 | 0 | 2
| Sťažené podmienky | [8 empty] | 0 |  |  |  | znížená | [9 empty] | VRN | 0 | 0 | 0 | 0 | 0 | 2
| Kompletačná činnosť | [8 empty] | 0 |  |  |  | znížená | [9 empty] | KOMPLETACNA | 0 | 0 | 0 | 0 | 0 | 2
Celkové náklady za stavbu 1) + 2) | [7 empty] | 0
VÝKAZ VÝMER
Stavba: |  |  | Obnova kultúrneho domu Prašník
Objekt: |  |  | 5_1 - Solárny systém - Kultúrny dom
Miesto: |  |  | Obec Prašník |  |  |  | Dátum: |  | 2015-08-12
Objednávateľ: |  |  | Obec Prašník |  |  |  | Projektant: |  | Ing. Michal Štoder
Zhotoviteľ: | [6 empty] | Spracovateľ:
PČ | Typ | Kód | Popis |  |  | MJ | Množstvo | J.cena [EUR] |  | Cena celkom [EUR] |  |  | Poznámka | DPH | J. Nh [h] | Nh celkom [h] | J. hmotnosť [t] | Hmotnosť celkom [t] | J. suť [t] | Suť Celkom [t]
Náklady z rozpočtu | [9 empty] | 0 | [5 empty] | 0 |  | 0 |  | 0 |  | D | -1 | [7 empty] | 0
| PSV - PSV | [8 empty] | 0 | [5 empty] | 0 |  | 0 |  | 0 | 2 | D | 0 | ROZPOCET | [6 empty] | 0
| 713 - Izolácie tepelné | [8 empty] | 0 | [5 empty] | 0 |  | 0 |  | 0 | 2 | D | 1 | ROZPOCET | [6 empty] | 0
1 | K | 713482122 | Montáž trubíc z PE,hr.20-30 mm,vnút.priemer do 38 |  |  | m | 26.7 |  |  | 0 |  |  |  | znížená | 0 | 0 | 0 | 0 | 0 | 0 | 16 | K | 2 | ROZPOCET | 0 | 0 | 0 | 0 | 0 | 2 | 0 | 16 | 1
2 | M | 6314236318 | Izolácia TUBOLIT DG 30x35 - DN 25 |  |  | m | 26.7 |  |  | 0 |  |  |  | znížená | 0 | 0 | 0 | 0 | 0 | 0 | 32 | M | 2 | ROZPOCET | 0 | 0 | 0 | 0 | 0 | 2 | 0 | 16 | 2
3 | M | 6314180000 | Izolácia kolien |  |  | sub | 0.89 |  |  | 0 |  |  |  | znížená | 0 | 0 | 0 | 0 | 0 | 0 | 32 | M | 2 | ROZPOCET | 0 | 0 | 0 | 0 | 0 | 2 | 0 | 16 | 3
| 722 - Zdravotechnika - vnútorný vodovod | [8 empty] | 0 | [5 empty] | 0 |  | 0 |  | 0 | 2 | D | 1 | ROZPOCET | [6 empty] | 0
4 | K | 722130211 | MTZ potrubie pre pitnú vodu do DN25 |  |  | m | 26.7 |  |  | 0 |  |  |  | znížená | 0 | 0 | 0 | 0 | 0 | 0 | 16 | K | 2 | ROZPOCET | 0 | 0 | 0 | 0 | 0 | 2 | 0 | 16 | 4
5 | K | 722130215 | Potrubie pre pitnú vodu napr. REHAU Rautitan stabil DN25 (O32x4,7) |  |  | m | 26.7 |  |  | 0 |  |  |  | znížená | 0 | 0 | 0 | 0 | 0 | 0 | 16 | K | 2 | ROZPOCET | 0 | 0 | 0 | 0 | 0 | 2 | 0 | 16 | 5
6 | K | 7331513102 | MTZ fitingov |  |  | sub | 0.89 |  |  | 0 |  |  |  | znížená | 0 | 0 | 0 | 0 | 0 | 0 | 16 | K | 2 | ROZPOCET | 0 | 0 | 0 | 0 | 0 | 2 | 0 | 16 | 6
7 | M | 28617020001 | Prechodky, kolená, spojky |  |  | sub | 0.89 |  |  | 0 |  |  |  | znížená | 0 | 0 | 0 | 0 | 0 | 0 | 32 | M | 2 | ROZPOCET | 0 | 0 | 0 | 0 | 0 | 2 | 0 | 16 | 7
8 | K | 722290226 | Tlaková skúška vodovodného potrubia do DN 50 |  |  | m | 26.7 |  |  | 0 |  |  |  | znížená | 0 | 0 | 0 | 0 | 0 | 0 | 16 | K | 2 | ROZPOCET | 0 | 0 | 0 | 0 | 0 | 2 | 0 | 16 | 8
9 | K | 722290234 | Prepláchnutie a dezinfekcia vodovodného potrubia do DN 80 |  |  | m | 26.7 |  |  | 0 |  |  |  | znížená | 0 | 0 | 0 | 0 | 0 | 0 | 16 | K | 2 | ROZPOCET | 0 | 0 | 0 | 0 | 0 | 2 | 0 | 16 | 9
| 732 - Solárne kolektory, strojovňa | [8 empty] | 0 | [5 empty] | 0 |  | 0 |  | 0 | 2 | D | 1 | ROZPOCET | [6 empty] | 0
10 | K | 732211813 | Demontáž nádoby objemu do 1 000 l |  |  | ks | 0.89 |  |  | 0 |  |  |  | znížená | 0 | 0 | 0 | 0 | 0 | 0 | 16 | K | 2 | ROZPOCET | 0 | 0 | 0 | 0 | 0 | 2 | 0 | 16 | 10
11 | K | 732213813 | Demontáž nádoby,rozrezanie objemu do 1000 l |  |  | ks | 0.89 |  |  | 0 |  |  |  | znížená | 0 | 0 | 0 | 0 | 0 | 0 | 16 | K | 2 | ROZPOCET | 0 | 0 | 0 | 0 | 0 | 2 | 0 | 16 | 11
12 | K | 733120819 | Demontáž potrubia z oceľových rúrok hladkých do 38 s izoláciou |  |  | m | 26.7 |  |  | 0 |  |  |  | znížená | 0 | 0 | 0 | 0 | 0 | 0 | 16 | K | 2 | ROZPOCET | 0 | 0 | 0 | 0 | 0 | 2 | 0 | 16 | 12
13 | K | 732219114 | Montáž ohrievačov vody zásobníkových stojatých kombinovaných do PN 2,5/1,0 objemu 300 l |  |  | ks | 0.89 |  |  | 0 |  |  |  | znížená | 0 | 0 | 0 | 0 | 0 | 0 | 16 | K | 2 | ROZPOCET | 0 | 0 | 0 | 0 | 0 | 2 | 0 | 16 | 13
14 | M | 4847571800 | Solárna zostava napr. auroSTEP plus 250 l (8,5m) - elektrický zásobník VEH SN 250/3i, s integrovaným čerpadlom, regulátorom + solárna kvapalina |  |  | ks | 0.89 |  |  | 0 |  |  |  | znížená | 0 | 0 | 0 | 0 | 0 | 0 | 32 | M | 2 | ROZPOCET | 0 | 0 | 0 | 0 | 0 | 2 | 0 | 16 | 14
15 | K | 732429111 | Montáž čerpadla (do potrubia) obehového špirálového do DN 32 |  |  | ks | 0.89 |  |  | 0 |  |  |  | znížená | 0 | 0 | 0 | 0 | 0 | 0 | 16 | K | 2 | ROZPOCET | 0 | 0 | 0 | 0 | 0 | 2 | 0 | 16 | 15
16 | M | 0020084946 | Prídavné čerpadlo pre autoSTEP na zvýšenie výtlačnej výšky systému do 12mMTZ slnečných kolektorov + príslušenstvo |  |  | ks | 0.89 |  |  | 0 |  |  |  | znížená | 0 | 0 | 0 | 0 | 0 | 0 | 32 | M | 2 | ROZPOCET | 0 | 0 | 0 | 0 | 0 | 2 | 0 | 16 | 16
17 | K | 7322191151 | MTZ slnečných kolektorov + príslušenstvo |  |  | ks | 1.78 |  |  | 0 |  |  |  | znížená | 0 | 0 | 0 | 0 | 0 | 0 | 16 | K | 2 | ROZPOCET | 0 | 0 | 0 | 0 | 0 | 2 | 0 | 16 | 17
18 | M | 48402000001 | Plochý slnečný kolektor napr. VFK 135VD rovná strecha + uchytenia a prepojenia |  |  | ks | 1.78 |  |  | 0 |  |  |  | znížená | 0 | 0 | 0 | 0 | 0 | 0 | 32 | M | 2 | ROZPOCET | 0 | 0 | 0 | 0 | 0 | 2 | 0 | 16 | 18
19 | K | 7323316811 | MTZ expanznej nádoby 35 l |  |  | sub | 0.89 |  |  | 0 |  |  |  | znížená | 0 | 0 | 0 | 0 | 0 | 0 | 16 | K | 2 | ROZPOCET | 0 | 0 | 0 | 0 | 0 | 2 | 0 | 16 | 19
20 | M | 4846700202 | Nádoba expanzná pre pitnú vodu napr. REFLEX Refix DD25, objem 25 litrov, PN 10 + prietočná uzatváracia armatúra s vypúšťaním Flowjet |  |  | ks | 0.89 |  |  | 0 |  |  |  | znížená | 0 | 0 | 0 | 0 | 0 | 0 | 32 | M | 2 | ROZPOCET | 0 | 0 | 0 | 0 | 0 | 2 | 0 | 16 | 20
| 733 - Solárne kotlektory, rozvodné potrubie | [8 empty] | 0 | [5 empty] | 0 |  | 0 |  | 0 | 2 | D | 1 | ROZPOCET | [6 empty] | 0
21 | K | 302360 | Montáž solárnej prepojovacej pružnej rúrky 2 v 1 dĺžka 20 metrov |  |  | ks | 0.89 |  |  | 0 |  |  |  | znížená | 0 | 0 | 0 | 0 | 0 | 0 | 16 | K | 2 | ROZPOCET | 0 | 0 | 0 | 0 | 0 | 2 | 0 | 16 | 21
22 | K | 302360.1 | Solárna prepojovacia pružná rúrka 2 v 1 dĺžka 20 metrov, medená, zaizolovaná s káblom pre snímač - drainback pre max. 3 ks kotlektorov VFK VD |  |  | ks | 0.89 |  |  | 0 |  |  |  | znížená | 0 | 0 | 0 | 0 | 0 | 0 | 16 | K | 2 | ROZPOCET | 0 | 0 | 0 | 0 | 0 | 2 | 0 | 16 | 22
23 | K | 733191201 | Tlaková skúška medeného potrubia do D 35 mm |  |  | m | 35.6 |  |  | 0 |  |  |  | znížená | 0 | 0 | 0 | 0 | 0 | 0 | 16 | K | 2 | ROZPOCET | 0 | 0 | 0 | 0 | 0 | 2 | 0 | 16 | 23
| 734 - Ústredné kúrenie, armatúry. | [8 empty] | 0 | [5 empty] | 0 |  | 0 |  | 0 | 2 | D | 1 | ROZPOCET | [6 empty] | 0
24 | K | 734209103 | Montáž závitových armatúr s 1 závitom G 1/2 |  |  | ks | 0.89 |  |  | 0 |  |  |  | znížená | 0 | 0 | 0 | 0 | 0 | 0 | 16 | K | 2 | ROZPOCET | 0 | 0 | 0 | 0 | 0 | 2 | 0 | 16 | 24
25 | M | 5511210055 | Kohut guľový-vypúšťací DN 15 atest |  |  | ks | 0.89 |  |  | 0 |  |  |  | znížená | 0 | 0 | 0 | 0 | 0 | 0 | 32 | M | 2 | ROZPOCET | 0 | 0 | 0 | 0 | 0 | 2 | 0 | 16 | 25
26 | K | 734209105 | Montáž závitovej armatúry s 1 závitom G 1/2 |  |  | ks | 0.89 |  |  | 0 |  |  |  | znížená | 0 | 0 | 0 | 0 | 0 | 0 | 16 | K | 2 | ROZPOCET | 0 | 0 | 0 | 0 | 0 | 2 | 0 | 16 | 26
27 | M | 5511415055 | Poistný ventil DUCO 1/2 x 3/4 KB (DN 15), po=0,6 Mpa |  |  | ks | 0.89 |  |  | 0 |  |  |  | znížená | 0 | 0 | 0 | 0 | 0 | 0 | 32 | M | 2 | ROZPOCET | 0 | 0 | 0 | 0 | 0 | 2 | 0 | 16 | 27
28 | K | 734209115 | Montáž závitovej armatúry s 2 závitmi G 1 |  |  | ks | 4.45 |  |  | 0 |  |  |  | znížená | 0 | 0 | 0 | 0 | 0 | 0 | 16 | K | 2 | ROZPOCET | 0 | 0 | 0 | 0 | 0 | 2 | 0 | 16 | 28
29 | M | 5511200256 | Kohut guľový DN 25 - atest |  |  | ks | 1.78 |  |  | 0 |  |  |  | znížená | 0 | 0 | 0 | 0 | 0 | 0 | 32 | M | 2 | ROZPOCET | 0 | 0 | 0 | 0 | 0 | 2 | 0 | 16 | 29
30 | M | 5511215255 | Spätná klapka DN 25 - atest |  |  | ks | 1.78 |  |  | 0 |  |  |  | znížená | 0 | 0 | 0 | 0 | 0 | 0 | 32 | M | 2 | ROZPOCET | 0 | 0 | 0 | 0 | 0 | 2 | 0 | 16 | 30
31 | M | 55115101875 | Filter závitový DN 25 - atest |  |  | ks | 0.89 |  |  | 0 |  |  |  | znížená | 0 | 0 | 0 | 0 | 0 | 0 | 32 | M | 2 | ROZPOCET | 0 | 0 | 0 | 0 | 0 | 2 | 0 | 16 | 31
32 | K | 734209127 | Montáž závitovej armatúry s 3 závitmi G 14 |  |  | ks | 0.89 |  |  | 0 |  |  |  | znížená | 0 | 0 | 0 | 0 | 0 | 0 | 16 | K | 2 | ROZPOCET | 0 | 0 | 0 | 0 | 0 | 2 | 0 | 16 | 32
33 | M | 4848806465 | Termostatický zmiešavací ventil pre pitnú vodu napr. TACONOVA. MT 52 HC, kv= 6,1 m3/hod. |  |  | ks | 0.89 |  |  | 0 |  |  |  | znížená | 0 | 0 | 0 | 0 | 0 | 0 | 32 | M | 2 | ROZPOCET | 0 | 0 | 0 | 0 | 0 | 2 | 0 | 16 | 33
34 | K | 7344192020 | MTZ Teplomera |  |  | ks | 0.89 |  |  | 0 |  |  |  | znížená | 0 | 0 | 0 | 0 | 0 | 0 | 16 | K | 2 | ROZPOCET | 0 | 0 | 0 | 0 | 0 | 2 | 0 | 16 | 34
35 | M | 3883221138 | Teplomer o 100 L=100 mm, 0-120°C |  |  | ks | 0.89 |  |  | 0 |  |  |  | znížená | 0 | 0 | 0 | 0 | 0 | 0 | 32 | M | 2 | ROZPOCET | 0 | 0 | 0 | 0 | 0 | 2 | 0 | 16 | 35
36 | K | 7344211616 | MTZ Tlakomerov |  |  | ks | 2.67 |  |  | 0 |  |  |  | znížená | 0 | 0 | 0 | 0 | 0 | 0 | 16 | K | 2 | ROZPOCET | 0 | 0 | 0 | 0 | 0 | 2 | 0 | 16 | 36
37 | M | 3885101138 | Tlakomer 0-1,0 MPa |  |  | ks | 0.89 |  |  | 0 |  |  |  | znížená | 0 | 0 | 0 | 0 | 0 | 0 | 32 | M | 2 | ROZPOCET | 0 | 0 | 0 | 0 | 0 | 2 | 0 | 16 | 37
38 | M | 388510000 | Tlakomerový kohút |  |  | ks | 0.89 |  |  | 0 |  |  |  | znížená | 0 | 0 | 0 | 0 | 0 | 0 | 32 | M | 2 | ROZPOCET | 0 | 0 | 0 | 0 | 0 | 2 | 0 | 16 | 38
39 | M | 388510010 | Kondenzačná slučka |  |  | ks | 0.89 |  |  | 0 |  |  |  | znížená | 0 | 0 | 0 | 0 | 0 | 0 | 32 | M | 2 | ROZPOCET | 0 | 0 | 0 | 0 | 0 | 2 | 0 | 16 | 39
40 | K | 734494121 | Návarok s metrickým závitom akosť mat.11 416.1 M 20x1,5 dĺžky do 220 mm |  |  | ks | 4.45 |  |  | 0 |  |  |  | znížená | 0 | 0 | 0 | 0 | 0 | 0 | 16 | K | 2 | ROZPOCET | 0 | 0 | 0 | 0 | 0 | 2 | 0 | 16 | 40
| 767 - Konštrukcie doplnkové kovové | [8 empty] | 0 | [5 empty] | 0 |  | 0 |  | 0 | 2 | D | 1 | ROZPOCET | [6 empty] | 0
41 | K | 767995101 | Montáž ostatných atypických kovových stavebných doplnkových konštrukcií nad 5 kg |  |  | kg | 22.25 |  |  | 0 |  |  |  | znížená | 0 | 0 | 0 | 0 | 0 | 0 | 16 | K | 2 | ROZPOCET | 0 | 0 | 0 | 0 | 0 | 2 | 0 | 16 | 41
42 | M | 4846000000 | Doplnkové konštrukcie |  |  | kg | 22.25 |  |  | 0 |  |  |  | znížená | 0 | 0 | 0 | 0 | 0 | 0 | 32 | M | 2 | ROZPOCET | 0 | 0 | 0 | 0 | 0 | 2 | 0 | 16 | 42
| HSV - HSV | [8 empty] | 0 | [5 empty] | 0 |  | 0 |  | 0 | 1 | D | 0 | ROZPOCET | [6 empty] | 0
| HZS - HZS | [8 empty] | 0 | [5 empty] | 0 |  | 0 |  | 0 | 1 | D | 1 | ROZPOCET | [6 empty] | 0
43 | K | 1 | Vykurovacia skúška |  |  | hod | 21.36 |  |  | 0 |  |  |  | znížená | 0 | 0 | 0 | 0 | 0 | 0 | 4 | K | 2 | ROZPOCET | 0 | 0 | 0 | 0 | 0 | 2 | 0 | 4 | 43
44 | K | 2 | Napustenie vyk.sústavy |  |  | sub | 0.89 |  |  | 0 |  |  |  | znížená | 0 | 0 | 0 | 0 | 0 | 0 | 4 | K | 2 | ROZPOCET | 0 | 0 | 0 | 0 | 0 | 2 | 0 | 4 | 44
45 | K | 3 | Uvedenie do prevádzky |  |  | sub | 0.89 |  |  | 0 |  |  |  | znížená | 0 | 0 | 0 | 0 | 0 | 0 | 4 | K | 2 | ROZPOCET | 0 | 0 | 0 | 0 | 0 | 2 | 0 | 4 | 45
46 | K | 4 | Revízie |  |  | sub | 0.89 |  |  | 0 |  |  |  | znížená | 0 | 0 | 0 | 0 | 0 | 0 | 4 | K | 2 | ROZPOCET | 0 | 0 | 0 | 0 | 0 | 2 | 0 | 4 | 46

## 5_2 - Solárny systém - ne...
| Hárok obsahuje: |  | 1) Krycí list rozpočtu |  | 2) Rekapitulácia rozpočtu |  |  | 3) Rozpočet |  |  | Späť na hárok: | Rekapitulácia stavby
optimalizované pre tlač zostáv vo formáte A4 - na výšku | [11 empty] | >> skryté stĺpce << | [9 empty] | {0147EF5C-7F4C-4111-B771-30D3E2FBE483}
0
KRYCÍ LIST VÝKAZ VÝMER | [12 empty] | v --- nižšie sa nachádzajú doplnkové a pomocné údaje k zostavám --- v | [8 empty] | False
| Stavba: |  | Obnova kultúrneho domu Prašník
| Objekt: |  | 5_2 - Solárny systém - Obecný úrad
| JKSO: | [7 empty] | KS:
| Miesto: |  | Obec Prašník | [5 empty] | Dátum: |  | 2015-08-12
| Objednávateľ: | [7 empty] | IČO:
|  | Obec Prašník | [6 empty] | IČO DPH:
| Zhotoviteľ: | [7 empty] | IČO:
IČO DPH:
| Projektant: | [7 empty] | IČO:
|  | Ing. Michal Štoder | [6 empty] | IČO DPH:
| Spracovateľ: | [7 empty] | IČO:
IČO DPH:
Poznámka:
podiel 11% množstva z podlahovej plochy
| Náklady z rozpočtu | [7 empty] | 0
| Ostatné náklady | [7 empty] | 0
| Cena bez DPH | [7 empty] | 0
| DPH | základná | 20% | z | 0 |  |  |  | 0
|  | znížená | 20% | z | 0 |  |  |  | 0
|  | zákl. prenesená | 20% | z | 0 |  |  |  | 0
|  | zníž. prenesená | 20% | z | 0 |  |  |  | 0
|  | nulová | 0% | z | 0 |  |  |  | 0
| Cena s DPH |  |  | v | EUR |  |  | 0
| Projektant |  |  |  |  | Spracovateľ
| Dátum a podpis: |  |  | Pečiatka |  | Dátum a podpis: |  |  |  | Pečiatka
| Objednávateľ |  |  |  |  | Zhotoviteľ
| Dátum a podpis: |  |  | Pečiatka |  | Dátum a podpis: |  |  |  | Pečiatka
REKAPITULÁCIA VÝKAZ VÝMER
Stavba: |  |  | Obnova kultúrneho domu Prašník
Objekt: |  |  | 5_2 - Solárny systém - Obecný úrad
Miesto: |  |  | Obec Prašník |  |  |  | Dátum: |  | 2015-08-12
Objednávateľ: |  |  | Obec Prašník |  |  |  | Projektant: |  | Ing. Michal Štoder
Zhotoviteľ: | [6 empty] | Spracovateľ:
Kód - Popis | [9 empty] | Cena celkom [EUR]
1) Náklady z rozpočtu | [9 empty] | 0 | [12 empty] | -1
| PSV - PSV | [8 empty] | 0
| 713 - Izolácie tepelné | [8 empty] | 0
| 722 - Zdravotechnika - vnútorný vodovod | [8 empty] | 0
| 732 - Solárne kolektory, strojovňa | [8 empty] | 0
| 733 - Solárne kotlektory, rozvodné potrubie | [8 empty] | 0
| 734 - Ústredné kúrenie, armatúry. | [8 empty] | 0
| 767 - Konštrukcie doplnkové kovové | [8 empty] | 0
| HSV - HSV | [8 empty] | 0
| HZS - HZS | [8 empty] | 0
2) Ostatné náklady | [9 empty] | 0 |  |  |  | DPH
| GZS | [8 empty] | 0 |  |  |  | znížená | [9 empty] | VRN | 0 | 0 | 0 | 0 | 0 | 2
| Sťažené podmienky | [8 empty] | 0 |  |  |  | znížená | [9 empty] | VRN | 0 | 0 | 0 | 0 | 0 | 2
| Kompletačná činnosť | [8 empty] | 0 |  |  |  | znížená | [9 empty] | KOMPLETACNA | 0 | 0 | 0 | 0 | 0 | 2
Celkové náklady za stavbu 1) + 2) | [7 empty] | 0
VÝKAZ VÝMER
Stavba: |  |  | Obnova kultúrneho domu Prašník
Objekt: |  |  | 5_2 - Solárny systém - Obecný úrad
Miesto: |  |  | Obec Prašník |  |  |  | Dátum: |  | 2015-08-12
Objednávateľ: |  |  | Obec Prašník |  |  |  | Projektant: |  | Ing. Michal Štoder
Zhotoviteľ: | [6 empty] | Spracovateľ:
PČ | Typ | Kód | Popis |  |  | MJ | Množstvo | J.cena [EUR] |  | Cena celkom [EUR] |  |  | Poznámka | DPH | J. Nh [h] | Nh celkom [h] | J. hmotnosť [t] | Hmotnosť celkom [t] | J. suť [t] | Suť Celkom [t]
Náklady z rozpočtu | [9 empty] | 0 | [5 empty] | 0 |  | 0 |  | 0 |  | D | -1 | [7 empty] | 0
| PSV - PSV | [8 empty] | 0 | [5 empty] | 0 |  | 0 |  | 0 | 2 | D | 0 | ROZPOCET | [6 empty] | 0
| 713 - Izolácie tepelné | [8 empty] | 0 | [5 empty] | 0 |  | 0 |  | 0 | 2 | D | 1 | ROZPOCET | [6 empty] | 0
1 | K | 713482122 | Montáž trubíc z PE,hr.20-30 mm,vnút.priemer do 38 |  |  | m | 3.3 |  |  | 0 |  |  |  | znížená | 0 | 0 | 0 | 0 | 0 | 0 | 16 | K | 2 | ROZPOCET | 0 | 0 | 0 | 0 | 0 | 2 | 0 | 16 | 1
2 | M | 6314236318 | Izolácia TUBOLIT DG 30x35 - DN 25 |  |  | m | 3.3 |  |  | 0 |  |  |  | znížená | 0 | 0 | 0 | 0 | 0 | 0 | 32 | M | 2 | ROZPOCET | 0 | 0 | 0 | 0 | 0 | 2 | 0 | 16 | 2
3 | M | 6314180000 | Izolácia kolien |  |  | sub | 0.11 |  |  | 0 |  |  |  | znížená | 0 | 0 | 0 | 0 | 0 | 0 | 32 | M | 2 | ROZPOCET | 0 | 0 | 0 | 0 | 0 | 2 | 0 | 16 | 3
| 722 - Zdravotechnika - vnútorný vodovod | [8 empty] | 0 | [5 empty] | 0 |  | 0 |  | 0 | 2 | D | 1 | ROZPOCET | [6 empty] | 0
4 | K | 722130211 | MTZ potrubie pre pitnú vodu do DN25 |  |  | m | 3.3 |  |  | 0 |  |  |  | znížená | 0 | 0 | 0 | 0 | 0 | 0 | 16 | K | 2 | ROZPOCET | 0 | 0 | 0 | 0 | 0 | 2 | 0 | 16 | 4
5 | K | 722130215 | Potrubie pre pitnú vodu napr. REHAU Rautitan stabil DN25 (O32x4,7) |  |  | m | 3.3 |  |  | 0 |  |  |  | znížená | 0 | 0 | 0 | 0 | 0 | 0 | 16 | K | 2 | ROZPOCET | 0 | 0 | 0 | 0 | 0 | 2 | 0 | 16 | 5
6 | K | 7331513102 | MTZ fitingov |  |  | sub | 0.11 |  |  | 0 |  |  |  | znížená | 0 | 0 | 0 | 0 | 0 | 0 | 16 | K | 2 | ROZPOCET | 0 | 0 | 0 | 0 | 0 | 2 | 0 | 16 | 6
7 | M | 28617020001 | Prechodky, kolená, spojky |  |  | sub | 0.11 |  |  | 0 |  |  |  | znížená | 0 | 0 | 0 | 0 | 0 | 0 | 32 | M | 2 | ROZPOCET | 0 | 0 | 0 | 0 | 0 | 2 | 0 | 16 | 7
8 | K | 722290226 | Tlaková skúška vodovodného potrubia do DN 50 |  |  | m | 3.3 |  |  | 0 |  |  |  | znížená | 0 | 0 | 0 | 0 | 0 | 0 | 16 | K | 2 | ROZPOCET | 0 | 0 | 0 | 0 | 0 | 2 | 0 | 16 | 8
9 | K | 722290234 | Prepláchnutie a dezinfekcia vodovodného potrubia do DN 80 |  |  | m | 3.3 |  |  | 0 |  |  |  | znížená | 0 | 0 | 0 | 0 | 0 | 0 | 16 | K | 2 | ROZPOCET | 0 | 0 | 0 | 0 | 0 | 2 | 0 | 16 | 9
| 732 - Solárne kolektory, strojovňa | [8 empty] | 0 | [5 empty] | 0 |  | 0 |  | 0 | 2 | D | 1 | ROZPOCET | [6 empty] | 0
10 | K | 732211813 | Demontáž nádoby objemu do 1 000 l |  |  | ks | 0.11 |  |  | 0 |  |  |  | znížená | 0 | 0 | 0 | 0 | 0 | 0 | 16 | K | 2 | ROZPOCET | 0 | 0 | 0 | 0 | 0 | 2 | 0 | 16 | 10
11 | K | 732213813 | Demontáž nádoby,rozrezanie objemu do 1000 l |  |  | ks | 0.11 |  |  | 0 |  |  |  | znížená | 0 | 0 | 0 | 0 | 0 | 0 | 16 | K | 2 | ROZPOCET | 0 | 0 | 0 | 0 | 0 | 2 | 0 | 16 | 11
12 | K | 733120819 | Demontáž potrubia z oceľových rúrok hladkých do 38 s izoláciou |  |  | m | 3.3 |  |  | 0 |  |  |  | znížená | 0 | 0 | 0 | 0 | 0 | 0 | 16 | K | 2 | ROZPOCET | 0 | 0 | 0 | 0 | 0 | 2 | 0 | 16 | 12
13 | K | 732219114 | Montáž ohrievačov vody zásobníkových stojatých kombinovaných do PN 2,5/1,0 objemu 300 l |  |  | ks | 0.11 |  |  | 0 |  |  |  | znížená | 0 | 0 | 0 | 0 | 0 | 0 | 16 | K | 2 | ROZPOCET | 0 | 0 | 0 | 0 | 0 | 2 | 0 | 16 | 13
14 | M | 4847571800 | Solárna zostava napr. auroSTEP plus 250 l (8,5m) - elektrický zásobník VEH SN 250/3i, s integrovaným čerpadlom, regulátorom + solárna kvapalina |  |  | ks | 0.11 |  |  | 0 |  |  |  | znížená | 0 | 0 | 0 | 0 | 0 | 0 | 32 | M | 2 | ROZPOCET | 0 | 0 | 0 | 0 | 0 | 2 | 0 | 16 | 14
15 | K | 732429111 | Montáž čerpadla (do potrubia) obehového špirálového do DN 32 |  |  | ks | 0.11 |  |  | 0 |  |  |  | znížená | 0 | 0 | 0 | 0 | 0 | 0 | 16 | K | 2 | ROZPOCET | 0 | 0 | 0 | 0 | 0 | 2 | 0 | 16 | 15
16 | M | 0020084946 | Prídavné čerpadlo pre autoSTEP na zvýšenie výtlačnej výšky systému do 12mMTZ slnečných kolektorov + príslušenstvo |  |  | ks | 0.11 |  |  | 0 |  |  |  | znížená | 0 | 0 | 0 | 0 | 0 | 0 | 32 | M | 2 | ROZPOCET | 0 | 0 | 0 | 0 | 0 | 2 | 0 | 16 | 16
17 | K | 7322191151 | MTZ slnečných kolektorov + príslušenstvo |  |  | ks | 0.22 |  |  | 0 |  |  |  | znížená | 0 | 0 | 0 | 0 | 0 | 0 | 16 | K | 2 | ROZPOCET | 0 | 0 | 0 | 0 | 0 | 2 | 0 | 16 | 17
18 | M | 48402000001 | Plochý slnečný kolektor napr. VFK 135VD rovná strecha + uchytenia a prepojenia |  |  | ks | 0.22 |  |  | 0 |  |  |  | znížená | 0 | 0 | 0 | 0 | 0 | 0 | 32 | M | 2 | ROZPOCET | 0 | 0 | 0 | 0 | 0 | 2 | 0 | 16 | 18
19 | K | 7323316811 | MTZ expanznej nádoby 35 l |  |  | sub | 0.11 |  |  | 0 |  |  |  | znížená | 0 | 0 | 0 | 0 | 0 | 0 | 16 | K | 2 | ROZPOCET | 0 | 0 | 0 | 0 | 0 | 2 | 0 | 16 | 19
20 | M | 4846700202 | Nádoba expanzná pre pitnú vodu napr. REFLEX Refix DD25, objem 25 litrov, PN 10 + prietočná uzatváracia armatúra s vypúšťaním Flowjet |  |  | ks | 0.11 |  |  | 0 |  |  |  | znížená | 0 | 0 | 0 | 0 | 0 | 0 | 32 | M | 2 | ROZPOCET | 0 | 0 | 0 | 0 | 0 | 2 | 0 | 16 | 20
| 733 - Solárne kotlektory, rozvodné potrubie | [8 empty] | 0 | [5 empty] | 0 |  | 0 |  | 0 | 2 | D | 1 | ROZPOCET | [6 empty] | 0
21 | K | 302360 | Montáž solárnej prepojovacej pružnej rúrky 2 v 1 dĺžka 20 metrov |  |  | ks | 0.11 |  |  | 0 |  |  |  | znížená | 0 | 0 | 0 | 0 | 0 | 0 | 16 | K | 2 | ROZPOCET | 0 | 0 | 0 | 0 | 0 | 2 | 0 | 16 | 21
22 | K | 302360.1 | Solárna prepojovacia pružná rúrka 2 v 1 dĺžka 20 metrov, medená, zaizolovaná s káblom pre snímač - drainback pre max. 3 ks kotlektorov VFK VD |  |  | ks | 0.11 |  |  | 0 |  |  |  | znížená | 0 | 0 | 0 | 0 | 0 | 0 | 16 | K | 2 | ROZPOCET | 0 | 0 | 0 | 0 | 0 | 2 | 0 | 16 | 22
23 | K | 733191201 | Tlaková skúška medeného potrubia do D 35 mm |  |  | m | 4.4 |  |  | 0 |  |  |  | znížená | 0 | 0 | 0 | 0 | 0 | 0 | 16 | K | 2 | ROZPOCET | 0 | 0 | 0 | 0 | 0 | 2 | 0 | 16 | 23
| 734 - Ústredné kúrenie, armatúry. | [8 empty] | 0 | [5 empty] | 0 |  | 0 |  | 0 | 2 | D | 1 | ROZPOCET | [6 empty] | 0
24 | K | 734209103 | Montáž závitových armatúr s 1 závitom G 1/2 |  |  | ks | 0.11 |  |  | 0 |  |  |  | znížená | 0 | 0 | 0 | 0 | 0 | 0 | 16 | K | 2 | ROZPOCET | 0 | 0 | 0 | 0 | 0 | 2 | 0 | 16 | 24
25 | M | 5511210055 | Kohut guľový-vypúšťací DN 15 atest |  |  | ks | 0.11 |  |  | 0 |  |  |  | znížená | 0 | 0 | 0 | 0 | 0 | 0 | 32 | M | 2 | ROZPOCET | 0 | 0 | 0 | 0 | 0 | 2 | 0 | 16 | 25
26 | K | 734209105 | Montáž závitovej armatúry s 1 závitom G 1/2 |  |  | ks | 0.11 |  |  | 0 |  |  |  | znížená | 0 | 0 | 0 | 0 | 0 | 0 | 16 | K | 2 | ROZPOCET | 0 | 0 | 0 | 0 | 0 | 2 | 0 | 16 | 26
27 | M | 5511415055 | Poistný ventil DUCO 1/2 x 3/4 KB (DN 15), po=0,6 Mpa |  |  | ks | 0.11 |  |  | 0 |  |  |  | znížená | 0 | 0 | 0 | 0 | 0 | 0 | 32 | M | 2 | ROZPOCET | 0 | 0 | 0 | 0 | 0 | 2 | 0 | 16 | 27
28 | K | 734209115 | Montáž závitovej armatúry s 2 závitmi G 1 |  |  | ks | 0.55 |  |  | 0 |  |  |  | znížená | 0 | 0 | 0 | 0 | 0 | 0 | 16 | K | 2 | ROZPOCET | 0 | 0 | 0 | 0 | 0 | 2 | 0 | 16 | 28
29 | M | 5511200256 | Kohut guľový DN 25 - atest |  |  | ks | 0.22 |  |  | 0 |  |  |  | znížená | 0 | 0 | 0 | 0 | 0 | 0 | 32 | M | 2 | ROZPOCET | 0 | 0 | 0 | 0 | 0 | 2 | 0 | 16 | 29
30 | M | 5511215255 | Spätná klapka DN 25 - atest |  |  | ks | 0.22 |  |  | 0 |  |  |  | znížená | 0 | 0 | 0 | 0 | 0 | 0 | 32 | M | 2 | ROZPOCET | 0 | 0 | 0 | 0 | 0 | 2 | 0 | 16 | 30
31 | M | 55115101875 | Filter závitový DN 25 - atest |  |  | ks | 0.11 |  |  | 0 |  |  |  | znížená | 0 | 0 | 0 | 0 | 0 | 0 | 32 | M | 2 | ROZPOCET | 0 | 0 | 0 | 0 | 0 | 2 | 0 | 16 | 31
32 | K | 734209127 | Montáž závitovej armatúry s 3 závitmi G 14 |  |  | ks | 0.11 |  |  | 0 |  |  |  | znížená | 0 | 0 | 0 | 0 | 0 | 0 | 16 | K | 2 | ROZPOCET | 0 | 0 | 0 | 0 | 0 | 2 | 0 | 16 | 32
33 | M | 4848806465 | Termostatický zmiešavací ventil pre pitnú vodu napr. TACONOVA. MT 52 HC, kv= 6,1 m3/hod. |  |  | ks | 0.11 |  |  | 0 |  |  |  | znížená | 0 | 0 | 0 | 0 | 0 | 0 | 32 | M | 2 | ROZPOCET | 0 | 0 | 0 | 0 | 0 | 2 | 0 | 16 | 33
34 | K | 7344192020 | MTZ Teplomera |  |  | ks | 0.11 |  |  | 0 |  |  |  | znížená | 0 | 0 | 0 | 0 | 0 | 0 | 16 | K | 2 | ROZPOCET | 0 | 0 | 0 | 0 | 0 | 2 | 0 | 16 | 34
35 | M | 3883221138 | Teplomer o 100 L=100 mm, 0-120°C |  |  | ks | 0.11 |  |  | 0 |  |  |  | znížená | 0 | 0 | 0 | 0 | 0 | 0 | 32 | M | 2 | ROZPOCET | 0 | 0 | 0 | 0 | 0 | 2 | 0 | 16 | 35
36 | K | 7344211616 | MTZ Tlakomerov |  |  | ks | 0.33 |  |  | 0 |  |  |  | znížená | 0 | 0 | 0 | 0 | 0 | 0 | 16 | K | 2 | ROZPOCET | 0 | 0 | 0 | 0 | 0 | 2 | 0 | 16 | 36
37 | M | 3885101138 | Tlakomer 0-1,0 MPa |  |  | ks | 0.11 |  |  | 0 |  |  |  | znížená | 0 | 0 | 0 | 0 | 0 | 0 | 32 | M | 2 | ROZPOCET | 0 | 0 | 0 | 0 | 0 | 2 | 0 | 16 | 37
38 | M | 388510000 | Tlakomerový kohút |  |  | ks | 0.11 |  |  | 0 |  |  |  | znížená | 0 | 0 | 0 | 0 | 0 | 0 | 32 | M | 2 | ROZPOCET | 0 | 0 | 0 | 0 | 0 | 2 | 0 | 16 | 38
39 | M | 388510010 | Kondenzačná slučka |  |  | ks | 0.11 |  |  | 0 |  |  |  | znížená | 0 | 0 | 0 | 0 | 0 | 0 | 32 | M | 2 | ROZPOCET | 0 | 0 | 0 | 0 | 0 | 2 | 0 | 16 | 39
40 | K | 734494121 | Návarok s metrickým závitom akosť mat.11 416.1 M 20x1,5 dĺžky do 220 mm |  |  | ks | 0.55 |  |  | 0 |  |  |  | znížená | 0 | 0 | 0 | 0 | 0 | 0 | 16 | K | 2 | ROZPOCET | 0 | 0 | 0 | 0 | 0 | 2 | 0 | 16 | 40
| 767 - Konštrukcie doplnkové kovové | [8 empty] | 0 | [5 empty] | 0 |  | 0 |  | 0 | 2 | D | 1 | ROZPOCET | [6 empty] | 0
41 | K | 767995101 | Montáž ostatných atypických kovových stavebných doplnkových konštrukcií nad 5 kg |  |  | kg | 2.75 |  |  | 0 |  |  |  | znížená | 0 | 0 | 0 | 0 | 0 | 0 | 16 | K | 2 | ROZPOCET | 0 | 0 | 0 | 0 | 0 | 2 | 0 | 16 | 41
42 | M | 4846000000 | Doplnkové konštrukcie |  |  | kg | 2.75 |  |  | 0 |  |  |  | znížená | 0 | 0 | 0 | 0 | 0 | 0 | 32 | M | 2 | ROZPOCET | 0 | 0 | 0 | 0 | 0 | 2 | 0 | 16 | 42
| HSV - HSV | [8 empty] | 0 | [5 empty] | 0 |  | 0 |  | 0 | 1 | D | 0 | ROZPOCET | [6 empty] | 0
| HZS - HZS | [8 empty] | 0 | [5 empty] | 0 |  | 0 |  | 0 | 1 | D | 1 | ROZPOCET | [6 empty] | 0
43 | K | 1 | Vykurovacia skúška |  |  | hod | 2.64 |  |  | 0 |  |  |  | znížená | 0 | 0 | 0 | 0 | 0 | 0 | 4 | K | 2 | ROZPOCET | 0 | 0 | 0 | 0 | 0 | 2 | 0 | 4 | 43
44 | K | 2 | Napustenie vyk.sústavy |  |  | sub | 0.11 |  |  | 0 |  |  |  | znížená | 0 | 0 | 0 | 0 | 0 | 0 | 4 | K | 2 | ROZPOCET | 0 | 0 | 0 | 0 | 0 | 2 | 0 | 4 | 44
45 | K | 3 | Uvedenie do prevádzky |  |  | sub | 0.11 |  |  | 0 |  |  |  | znížená | 0 | 0 | 0 | 0 | 0 | 0 | 4 | K | 2 | ROZPOCET | 0 | 0 | 0 | 0 | 0 | 2 | 0 | 4 | 45
46 | K | 4 | Revízie |  |  | sub | 0.11 |  |  | 0 |  |  |  | znížená | 0 | 0 | 0 | 0 | 0 | 0 | 4 | K | 2 | ROZPOCET | 0 | 0 | 0 | 0 | 0 | 2 | 0 | 4 | 46

## 6 - Sadové úpravy, spevne...
| Hárok obsahuje: |  | 1) Krycí list rozpočtu |  | 2) Rekapitulácia rozpočtu |  |  | 3) Rozpočet |  |  | Späť na hárok: | Rekapitulácia stavby
optimalizované pre tlač zostáv vo formáte A4 - na výšku | [11 empty] | >> skryté stĺpce << | [9 empty] | {3EC878F0-AFCE-440F-A98C-C0059E4FF0A9}
0
KRYCÍ LIST VÝKAZ VÝMER | [12 empty] | v --- nižšie sa nachádzajú doplnkové a pomocné údaje k zostavám --- v | [8 empty] | False
| Stavba: |  | Obnova kultúrneho domu Prašník
| Objekt: |  | 6 - Sadové úpravy, spevnené plochy a drobná architektúra
| JKSO: | [7 empty] | KS:
| Miesto: |  | Obec Prašník | [5 empty] | Dátum: |  | 2015-08-12
| Objednávateľ: | [7 empty] | IČO: |  | ,
|  | Obec Prašník | [6 empty] | IČO DPH:
| Zhotoviteľ: | [7 empty] | IČO:
IČO DPH:
| Projektant: | [7 empty] | IČO:
|  | Ing. Michal Štoder | [6 empty] | IČO DPH:
| Spracovateľ: | [7 empty] | IČO:
IČO DPH:
Poznámka:
| Náklady z rozpočtu | [7 empty] | 0
| Ostatné náklady | [7 empty] | 0
| Cena bez DPH | [7 empty] | 0
| DPH | základná | 20% | z | 0 |  |  |  | 0
|  | znížená | 20% | z | 0 |  |  |  | 0
|  | zákl. prenesená | 20% | z | 0 |  |  |  | 0
|  | zníž. prenesená | 20% | z | 0 |  |  |  | 0
|  | nulová | 0% | z | 0 |  |  |  | 0
| Cena s DPH |  |  | v | EUR |  |  | 0
| Projektant |  |  |  |  | Spracovateľ
| Dátum a podpis: |  |  | Pečiatka |  | Dátum a podpis: |  |  |  | Pečiatka
| Objednávateľ |  |  |  |  | Zhotoviteľ
| Dátum a podpis: |  |  | Pečiatka |  | Dátum a podpis: |  |  |  | Pečiatka
REKAPITULÁCIA VÝKAZ VÝMER
Stavba: |  |  | Obnova kultúrneho domu Prašník
Objekt: |  |  | 6 - Sadové úpravy, spevnené plochy a drobná architektúra
Miesto: |  |  | Obec Prašník |  |  |  | Dátum: |  | 2015-08-12
Objednávateľ: |  |  | Obec Prašník |  |  |  | Projektant: |  | Ing. Michal Štoder
Zhotoviteľ: | [6 empty] | Spracovateľ:
Kód - Popis | [9 empty] | Cena celkom [EUR]
1) Náklady z rozpočtu | [9 empty] | 0 | [12 empty] | -1
| HSV - Práce a dodávky HSV | [8 empty] | 0
| 1 - Zemné práce | [8 empty] | 0
| 5 - Komunikácie | [8 empty] | 0
| 6 - Úpravy povrchov, podlahy, osadenie | [8 empty] | 0
| 9 - Ostatné konštrukcie a práce-búranie | [8 empty] | 0
| 99 - Presun hmôt HSV | [8 empty] | 0
2) Ostatné náklady | [9 empty] | 0 |  |  |  | DPH
| GZS | [8 empty] | 0 |  |  |  | znížená | [9 empty] | VRN | 0 | 0 | 0 | 0 | 0 | 2
| Sťažené podmienky | [8 empty] | 0 |  |  |  | znížená | [9 empty] | VRN | 0 | 0 | 0 | 0 | 0 | 2
| Kompletačná činnosť | [8 empty] | 0 |  |  |  | znížená | [9 empty] | KOMPLETACNA | 0 | 0 | 0 | 0 | 0 | 2
Celkové náklady za stavbu 1) + 2) | [7 empty] | 0
VÝKAZ VÝMER
Stavba: |  |  | Obnova kultúrneho domu Prašník
Objekt: |  |  | 6 - Sadové úpravy, spevnené plochy a drobná architektúra
Miesto: |  |  | Obec Prašník |  |  |  | Dátum: |  | 2015-08-12
Objednávateľ: |  |  | Obec Prašník |  |  |  | Projektant: |  | Ing. Michal Štoder
Zhotoviteľ: | [6 empty] | Spracovateľ:
PČ | Typ | Kód | Popis |  |  | MJ | Množstvo | J.cena [EUR] |  | Cena celkom [EUR] |  |  | Poznámka | DPH | J. Nh [h] | Nh celkom [h] | J. hmotnosť [t] | Hmotnosť celkom [t] | J. suť [t] | Suť Celkom [t]
Náklady z rozpočtu | [9 empty] | 0 | [5 empty] | 599.8741 |  | 122.9144 |  | 0 |  | D | -1 | [7 empty] | 0
| HSV - Práce a dodávky HSV | [8 empty] | 0 | [5 empty] | 599.8741 |  | 122.9144 |  | 0 | 1 | D | 0 | ROZPOCET | [6 empty] | 0
| 1 - Zemné práce | [8 empty] | 0 | [5 empty] | 163.8001 |  | 0.01672 |  | 0 | 1 | D | 1 | ROZPOCET | [6 empty] | 0
1 | K | 111105111 | Odstránenie stariny s naložením, odvozom odpadu do 20 km v rovine alebo na svahu do 1:5 |  |  | m2 | 200 |  |  | 0 |  |  |  | znížená | 0.02337 | 4.674 | 0 | 0 | 0 | 0 | 4 | K | 2 | ROZPOCET | 0 | 0 | 0 | 0 | 0 | 2 | 0 | 4 | 785609207
2 | K | 111201101 | Odstránenie krovín a stromov s koreňom s priemerom kmeňa do 100 mm, do 1000 m2 |  |  | m2 | 6 |  |  | 0 |  |  |  | znížená | 0.163 | 0.978 | 0 | 0 | 0 | 0 | 4 | K | 2 | ROZPOCET | 0 | 0 | 0 | 0 | 0 | 2 | 0 | 4 | -2133459524
3 | K | 111201401 | Spálenie krovín a stromov s priemerom kmeňa do 100 mm na hromadách pre plochu do 100 m2 |  |  | m2 | 6 |  |  | 0 |  |  |  | znížená | 0.029 | 0.174 | 6e-05 | 0.00036 | 0 | 0 | 4 | K | 2 | ROZPOCET | 0 | 0 | 0 | 0 | 0 | 2 | 0 | 4 | -1222552904
4 | K | 111201501 | Spálenie konárov stromov s priemerom kmeňa nad 100 mm, na hromadách pre všetky druhy stromov |  |  | ks | 2 |  |  | 0 |  |  |  | znížená | 1.608 | 3.216 | 0.00318 | 0.00636 | 0 | 0 | 4 | K | 2 | ROZPOCET | 0 | 0 | 0 | 0 | 0 | 2 | 0 | 4 | -671790075
5 | K | 112101122 | Odstránenie ihličnatých stromov do priemeru 500 mm, motorovou pílou |  |  | ks | 2 |  |  | 0 |  |  |  | znížená | 0.523 | 1.046 | 0 | 0 | 0 | 0 | 4 | K | 2 | ROZPOCET | 0 | 0 | 0 | 0 | 0 | 2 | 0 | 4 | -1010608129
6 | K | 112201201 | Odrezanie pňov s odprataním na vzdialenosť 50 m, priemer nad 100 do 300 mm |  |  | ks | 10 |  |  | 0 |  |  |  | znížená | 0.492 | 4.92 | 0 | 0 | 0 | 0 | 4 | K | 2 | ROZPOCET | 0 | 0 | 0 | 0 | 0 | 2 | 0 | 4 | -1409028157
7 | K | 112201203 | Odrezanie pňov s odprataním na vzdialenosť 50 m, priemer nad 500 do 700 mm |  |  | ks | 2 |  |  | 0 |  |  |  | znížená | 2.358 | 4.716 | 0 | 0 | 0 | 0 | 4 | K | 2 | ROZPOCET | 0 | 0 | 0 | 0 | 0 | 2 | 0 | 4 | -198002987
8 | K | 122202202 | Odkopávka a prekopávka nezapažená pre cesty, v hornine 3 nad 100 do 1000 m3 |  |  | m3 | 76.188 |  |  | 0 |  |  |  | znížená | 0.20534 | 15.6444 | 0 | 0 | 0 | 0 | 4 | K | 2 | ROZPOCET | 0 | 0 | 0 | 0 | 0 | 2 | 0 | 4 | 120351431
9 | K | 122202209 | Odkopávky a prekopávky nezapažené pre cesty. Príplatok za lepivosť horniny 3 |  |  | m3 | 76.188 |  |  | 0 |  |  |  | znížená | 0.077 | 5.8665 | 0 | 0 | 0 | 0 | 4 | K | 2 | ROZPOCET | 0 | 0 | 0 | 0 | 0 | 2 | 0 | 4 | 267058737
10 | K | 162201101 | Vodorovné premiestnenie výkopku z horniny 1-4 do 20m |  |  | m3 | 24.38 |  |  | 0 |  |  |  | znížená | 0.081 | 1.9748 | 0 | 0 | 0 | 0 | 4 | K | 2 | ROZPOCET | 0 | 0 | 0 | 0 | 0 | 2 | 0 | 4 | 1204336636
11 | K | 162501102 | Vodorovné premiestnenie výkopku po spevnenej ceste z horniny tr.1-4, do 100 m3 na vzdialenosť do 3000 m |  |  | m3 | 63.998 |  |  | 0 |  |  |  | znížená | 0.071 | 4.5439 | 0 | 0 | 0 | 0 | 4 | K | 2 | ROZPOCET | 0 | 0 | 0 | 0 | 0 | 2 | 0 | 4 | 5565591
12 | K | 162501105 | Vodorovné premiestnenie výkopku po spevnenej ceste z horniny tr.1-4, do 100 m3, príplatok k cene za každých ďalšich a začatých 1000 m |  |  | m3 | 63.998 |  |  | 0 |  |  |  | znížená | 0.00737 | 0.47167 | 0 | 0 | 0 | 0 | 4 | K | 2 | ROZPOCET | 0 | 0 | 0 | 0 | 0 | 2 | 0 | 4 | 1816354932
13 | K | 167101100 | Nakladanie výkopku tr.1-4 ručne |  |  | m3 | 12.19 |  |  | 0 |  |  |  | znížená | 0.832 | 10.1421 | 0 | 0 | 0 | 0 | 4 | K | 2 | ROZPOCET | 0 | 0 | 0 | 0 | 0 | 2 | 0 | 4 | -377143208
14 | K | 171201201 | Uloženie sypaniny na skládky do 100 m3 |  |  | m3 | 63.998 |  |  | 0 |  |  |  | znížená | 0.009 | 0.57598 | 0 | 0 | 0 | 0 | 4 | K | 2 | ROZPOCET | 0 | 0 | 0 | 0 | 0 | 2 | 0 | 4 | -464011308
15 | K | 171209002 | Poplatok za skladovanie - zemina a kamenivo (17 05) ostatné |  |  | t | 115.196 |  |  | 0 |  |  |  | znížená | 0 | 0 | 0 | 0 | 0 | 0 | 4 | K | 2 | ROZPOCET | 0 | 0 | 0 | 0 | 0 | 2 | 0 | 4 | 63233919
16 | K | 175101202 | Obsyp objektov sypaninou z vhodných hornín 1 až 4 s prehodením sypaniny |  |  | m3 | 12.19 |  |  | 0 |  |  |  | znížená | 2.978 | 36.3018 | 0 | 0 | 0 | 0 | 4 | K | 2 | ROZPOCET | 0 | 0 | 0 | 0 | 0 | 2 | 0 | 4 | -1017681536
17 | K | 180402111 | Založenie trávnika parkového výsevom v rovine alebo na svahu do 1:5 |  |  | m2 | 200 |  |  | 0 |  |  |  | znížená | 0.06052 | 12.104 | 0 | 0 | 0 | 0 | 4 | K | 2 | ROZPOCET | 0 | 0 | 0 | 0 | 0 | 2 | 0 | 4 | -559891590
18 | M | 0057211300 | Trávové semeno výber |  |  | kg | 10 |  |  | 0 |  |  |  | znížená | 0 | 0 | 0.001 | 0.01 | 0 | 0 | 8 | M | 2 | ROZPOCET | 0 | 0 | 0 | 0 | 0 | 2 | 0 | 4 | 1804838251
19 | K | 182001111 | Plošná úprava terénu pri nerovnostiach terénu nad 50-100mm v rovine alebo na svahu do 1:5 |  |  | m2 | 200 |  |  | 0 |  |  |  | znížená | 0.08895 | 17.79 | 0 | 0 | 0 | 0 | 4 | K | 2 | ROZPOCET | 0 | 0 | 0 | 0 | 0 | 2 | 0 | 4 | 713504026
20 | K | 182303111 | Doplnenie ornice hrúbky do 50 mm, v rovine alebo na svahu do 1:5 |  |  | m2 | 200 |  |  | 0 |  |  |  | znížená | 0.05441 | 10.882 | 0 | 0 | 0 | 0 | 4 | K | 2 | ROZPOCET | 0 | 0 | 0 | 0 | 0 | 2 | 0 | 4 | -40754085
21 | M | 5819990011 | Zemina rekultivačná ornica |  |  | m3 | 10 |  |  | 0 |  |  |  | znížená | 0 | 0 | 0 | 0 | 0 | 0 | 8 | M | 2 | ROZPOCET | 0 | 0 | 0 | 0 | 0 | 2 | 0 | 4 | 1746952409
22 | K | 183402111 | Rozrušenie pôdy na hĺbku nad 50 do 150 mm v rovine alebo na svahu do 1:5 |  |  | m2 | 200 |  |  | 0 |  |  |  | znížená | 0.066 | 13.2 | 0 | 0 | 0 | 0 | 4 | K | 2 | ROZPOCET | 0 | 0 | 0 | 0 | 0 | 2 | 0 | 4 | -94050715
23 | K | 183403111 | Obrobenie pôdy prekopaním do hľ. nad 50 do 100 mm v rovine alebo na svahu do 1:5 |  |  | m2 | 200 |  |  | 0 |  |  |  | znížená | 0.05127 | 10.254 | 0 | 0 | 0 | 0 | 4 | K | 2 | ROZPOCET | 0 | 0 | 0 | 0 | 0 | 2 | 0 | 4 | -53443148
24 | K | 183403153 | Obrobenie pôdy hrabaním v rovine alebo na svahu do 1:5 |  |  | m2 | 200 |  |  | 0 |  |  |  | znížená | 0.01465 | 2.93 | 0 | 0 | 0 | 0 | 4 | K | 2 | ROZPOCET | 0 | 0 | 0 | 0 | 0 | 2 | 0 | 4 | -1091146470
25 | K | 183403161 | Obrobenie pôdy valcovaním v rovine alebo na svahu do 1:5 |  |  | m2 | 200 |  |  | 0 |  |  |  | znížená | 0.00105 | 0.21 | 0 | 0 | 0 | 0 | 4 | K | 2 | ROZPOCET | 0 | 0 | 0 | 0 | 0 | 2 | 0 | 4 | 1943453588
26 | K | 184801121 | Ošetrenie vysadených drevín solitérnych, v rovine alebo na svahu do 1:5 |  |  | ks | 5 |  |  | 0 |  |  |  | znížená | 0.237 | 1.185 | 0 | 0 | 0 | 0 | 4 | K | 2 | ROZPOCET | 0 | 0 | 0 | 0 | 0 | 2 | 0 | 4 | -938953788
| 5 - Komunikácie | [8 empty] | 0 | [5 empty] | 71.4988 |  | 77.5867 |  | 0 | 1 | D | 1 | ROZPOCET | [6 empty] | 0
27 | K | 564811111 | Podklad zo štrkodrviny s rozprestrením a zhutnením po zhutnení hr. 50 mm |  |  | m2 | 252.6 |  |  | 0 |  |  |  | znížená | 0.02012 | 5.0823 | 0.0982 | 24.8053 | 0 | 0 | 4 | K | 2 | ROZPOCET | 0 | 0 | 0 | 0 | 0 | 2 | 0 | 4 | -1929401013
28 | K | 564851111 | Podklad zo štrkodrviny s rozprestrením a zhutnením po zhutnení hr. 150 mm |  |  | m2 | 126.83 |  |  | 0 |  |  |  | znížená | 0.02412 | 3.0591 | 0.27994 | 35.5048 | 0 | 0 | 4 | K | 2 | ROZPOCET | 0 | 0 | 0 | 0 | 0 | 2 | 0 | 4 | -1153633912
29 | K | 596911212 | Kladenie zámkovej dlažby hr. 8 cm pre peších nad 20 m2, so zhotovením lôžka z kameniva, drveného hr. 40 mm, s vyplnením škár kamenivom ťaženým drobným dvojitým zhutnením všetkých druhov |  |  | m2 | 57.65 |  |  | 0 |  |  |  | znížená | 1.099 | 63.3573 | 0.112 | 6.4568 | 0 | 0 | 4 | K | 2 | ROZPOCET | 0 | 0 | 0 | 0 | 0 | 2 | 0 | 4 | 1285043590
30 | M | GH0H8PS | Dlažba 8P SIVA |  |  | m2 | 58.803 |  |  | 0 |  |  |  | znížená | 0 | 0 | 0.184 | 10.8198 | 0 | 0 | 8 | M | 2 | ROZPOCET | 0 | 0 | 0 | 0 | 0 | 2 | 0 | 4 | -28808490
| 6 - Úpravy povrchov, podlahy, osadenie | [8 empty] | 0 | [5 empty] | 83.8263 |  | 20.8395 |  | 0 | 1 | D | 1 | ROZPOCET | [6 empty] | 0
31 | K | 631571010 | Násyp z kameniva ťaženého 16-32 vodorovný alebo v spáde, s utlačením a urovnaním povrchu |  |  | m3 | 25.26 |  |  | 0 |  |  |  | znížená | 3.3185 | 83.8263 | 0.825 | 20.8395 | 0 | 0 | 4 | K | 2 | ROZPOCET | 0 | 0 | 0 | 0 | 0 | 2 | 0 | 4 | -1107699717
| 9 - Ostatné konštrukcie a práce-búranie | [8 empty] | 0 | [5 empty] | 39.5916 |  | 24.4715 |  | 0 | 1 | D | 1 | ROZPOCET | [6 empty] | 0
32 | K | 916561111 | Osadenie záhon. obrubníka betón., do lôžka z bet. pros. tr. C 10/12,5 s bočnou oporou |  |  | m | 125 |  |  | 0 |  |  |  | znížená | 0.132 | 16.5 | 0.09793 | 12.2413 | 0 | 0 | 4 | K | 2 | ROZPOCET | 0 | 0 | 0 | 0 | 0 | 2 | 0 | 4 | 763906570
33 | M | GH0OBPS | OBRUBNIK PARKOVY 100x20x5 cm SIVY |  |  | ks | 126.25 |  |  | 0 |  |  |  | znížená | 0 | 0 | 0.023 | 2.9038 | 0 | 0 | 8 | M | 2 | ROZPOCET | 0 | 0 | 0 | 0 | 0 | 2 | 0 | 4 | 375398262
34 | K | 918101111 | Lôžko pod obrubníky, krajníky alebo obruby z dlažob. kociek z betónu prostého tr. C 10/12,5 |  |  | m3 | 3.125 |  |  | 0 |  |  |  | znížená | 1.363 | 4.2594 | 2.2011 | 6.8784 | 0 | 0 | 4 | K | 2 | ROZPOCET | 0 | 0 | 0 | 0 | 0 | 2 | 0 | 4 | 661601729
35 | K | 919731112 | Zarovnanie styčnej plochy pozdľž časti komunikácie z betónu prostého hr. do 150 mm |  |  | m | 4.2 |  |  | 0 |  |  |  | znížená | 0.34 | 1.428 | 0 | 0 | 0 | 0 | 4 | K | 2 | ROZPOCET | 0 | 0 | 0 | 0 | 0 | 2 | 0 | 4 | -1146726835
36 | K | 919735124 | Rezanie betónového krytu alebo podkladu tr. nad C 12/15 hr. nad 150 do 200 mm |  |  | m | 4.2 |  |  | 0 |  |  |  | znížená | 0.30816 | 1.2943 | 0.00016 | 0.000672 | 0 | 0 | 4 | K | 2 | ROZPOCET | 0 | 0 | 0 | 0 | 0 | 2 | 0 | 4 | 155057647
37 | K | 936104212 | Osadenie odpadkového koša kotevnými skrutkami na pevný podklad |  |  | ks | 2 |  |  | 0 |  |  |  | znížená | 0.65 | 1.3 | 0.0014 | 0.0028 | 0 | 0 | 4 | K | 2 | ROZPOCET | 0 | 0 | 0 | 0 | 0 | 2 | 0 | 4 | 1803037490
38 | M | 5538168048 | Odpadkový kôš, objem 50l, strieška |  |  | ks | 2 |  |  | 0 |  |  |  | znížená | 0 | 0 | 0.046 | 0.092 | 0 | 0 | 8 | M | 2 | ROZPOCET | 0 | 0 | 0 | 0 | 0 | 2 | 0 | 4 | 987240393
39 | K | 936124122 | Osadenie parkovej lavičky kotvenými skrutkami bez zabetonovánia nôh na pevný podklad |  |  | ks | 8 |  |  | 0 |  |  |  | znížená | 0.84 | 6.72 | 0.0014 | 0.0112 | 0 | 0 | 4 | K | 2 | ROZPOCET | 0 | 0 | 0 | 0 | 0 | 2 | 0 | 4 | -360146363
40 | M | PQA156-01t | Parková lavička dĺ1,8 m |  |  | ks | 8 |  |  | 0 |  |  |  | znížená | 0 | 0 | 0 | 0 | 0 | 0 | 8 | M | 2 | ROZPOCET | 0 | 0 | 0 | 0 | 0 | 2 | 0 | 4 | -784745797
41 | K | 936940001 | Osadenie prvkov detského ihriska so zabetónovaním |  |  | ks | 5 |  |  | 0 |  |  |  | znížená | 1.38 | 6.9 | 0.06829 | 0.34145 | 0 | 0 | 4 | K | 2 | ROZPOCET | 0 | 0 | 0 | 0 | 0 | 2 | 0 | 4 | -544600684
42 | M | BA-0042-00 | Detské prvky Pieskovisko 2 x 2 m |  |  | ks | 1 |  |  | 0 |  |  |  | znížená | 0 | 0 | 0 | 0 | 0 | 0 | 8 | M | 2 | ROZPOCET | 0 | 0 | 0 | 0 | 0 | 2 | 0 | 4 | -293527919
43 | M | PAX-ROB | Detské prvky Kombinovaná zostava |  |  | ks | 1 |  |  | 0 |  |  |  | znížená | 0 | 0 | 0 | 0 | 0 | 0 | 8 | M | 2 | ROZPOCET | 0 | 0 | 0 | 0 | 0 | 2 | 0 | 4 | -874667460
44 | M | BA-0011-00 | Detské prvky Dvojsedadlová hojdačka |  |  | ks | 1 |  |  | 0 |  |  |  | znížená | 0 | 0 | 0 | 0 | 0 | 0 | 8 | M | 2 | ROZPOCET | 0 | 0 | 0 | 0 | 0 | 2 | 0 | 4 | 1370997153
45 | M | BA-0012-00 | Detské prvky Pružinová hojdačka |  |  | ks | 2 |  |  | 0 |  |  |  | znížená | 0 | 0 | 0 | 0 | 0 | 0 | 8 | M | 2 | ROZPOCET | 0 | 0 | 0 | 0 | 0 | 2 | 0 | 4 | -1757041224
46 | K | HZS9003130 | Stavebno montážne práce náročné, odborné, remeselné (Tr 3) v rozsahu menej ako 4 hodiny - vyplnenie detského ihriska pieskom |  |  | hod | 1 |  |  | 0 |  |  |  | znížená | 1.19 | 1.19 | 0 | 0 | 0 | 0 | 4 | K | 2 | ROZPOCET | 0 | 0 | 0 | 0 | 0 | 2 | 0 | 4 | 1067169541
47 | M | 5815130000 | Piesok praný |  |  | t | 2 |  |  | 0 |  |  |  | znížená | 0 | 0 | 1 | 2 | 0 | 0 | 8 | M | 2 | ROZPOCET | 0 | 0 | 0 | 0 | 0 | 2 | 0 | 4 | 1401764873
| 99 - Presun hmôt HSV | [8 empty] | 0 | [5 empty] | 241.1573 |  | 0 |  | 0 | 1 | D | 1 | ROZPOCET | [6 empty] | 0
48 | K | 998231311 | Presun hmôt pre sadovnícke a krajinárske úpravy do 5000 m vodorovne bez zvislého presunu |  |  | t | 122.914 |  |  | 0 |  |  |  | znížená | 1.962 | 241.1573 | 0 | 0 | 0 | 0 | 4 | K | 2 | ROZPOCET | 0 | 0 | 0 | 0 | 0 | 2 | 0 | 4 | -525324467